## 茂名市
茂名市2015年国控企业污染源第1季度（废水重点）监督性监测结果（4家）
序号 | 行政区 | 企业名称 | 监测点名称 | 执行标准名称 | 监测日期 | 监测项目名称（单位） | 污染物浓度 | 标准限值 | 是否达标 | 超标倍数 | 未监测原因
1 | 茂名市 | 中国石油化工股份公司茂名分公司(炼油部分) | 总排口 | 广东省地方标准《水污染物排放限值》（DB44/26-2001）第二时段二级标准石油化工 | 2015-01-20 | pH值 | 7.47 | 6~9 | 是 | / | /
[6 empty] | 化学需氧量(mg/L) | 22 | 120 | 是 | /
[6 empty] | 五日生化需氧量(mg/L) | 4.9 | 30 | 是 | /
[6 empty] | 悬浮物(mg/L) | 22 | 100 | 是 | /
|  | 中国石油化工股份公司茂名分公司(炼油部分) | 总排口 |  |  | 氰化物(mg/L) | 0.004L | 0.4 | 是 | /
[6 empty] | 石油类(mg/L) | 0.04L | 8 | 是 | /
[6 empty] | 硫化物(mg/L) | 0.012 | 1 | 是 | /
[6 empty] | 挥发酚(mg/L) | 0.10L | 0.5 | 是 | /
[6 empty] | 总有机碳(mg/L) | 6.9 | 30 | 是 | /
[6 empty] | 氨氮(mg/L) | 2.678 | 40 | 是 | /
[6 empty] | 苯并[a]芘（ng/L） | 0.4L | 30 | 是 | /
2 | 茂名市 | 中国石油化工股份公司茂名分公司（化工部分） | 排海口 | 广东省地方标准《水污染物排放限值》（DB44/26-2001）第二时段二级标准石油化工 | 2015-01-21 | pH值 | 8.09 | 6~9 | 是 | / | /
[6 empty] | 化学需氧量(mg/L) | 48 | 120 | 是 | /
[6 empty] | 五日生化需氧量(mg/L) | 1.2 | 30 | 是 | /
[6 empty] | 悬浮物(mg/L) | 0.04L | 100 | 是 | /
|  | 中国石油化工股份公司茂名分公司(炼油部分) | 总排口 |  |  | 氰化物(mg/L) | 0.01 | 0.4 | 是 | /
[6 empty] | 石油类(mg/L) | 0.10L | 8 | 是 | /
[6 empty] | 硫化物(mg/L) | 6 | 1 | 是 | /
[6 empty] | 挥发酚(mg/L) | 0.228 | 0.5 | 是 | /
[6 empty] | 总有机碳(mg/L) | 0.004L | 30 | 是 | /
[6 empty] | 氨氮(mg/L) | 4L | 40 | 是 | /
[6 empty] | 苯并[a]芘（ng/L） | 0.4L | 30 | 是 | /
3 | 茂名市 | 茂名市耀明企业集团有限公司 | 废水总排放口 | 《制糖工业水污染物排放标标准》(GB21909-2008) | 2015-01-14 | pH值 | 7.08 | 6~9 | 是 | / | /
[6 empty] | 化学需氧量(mg/L) | 18 | 100 | 是 | /
[6 empty] | 五日生化需氧量(mg/L) | 7.6 | 20 | 是 | /
[6 empty] | 悬浮物(mg/L) | 8 | 70 | 是 | /
|  | 中国石油化工股份公司茂名分公司(炼油部分) | 总排口 |  |  | 氨氮(mg/L) | 0.596 | 10 | 是 | /
[6 empty] | 石油类(mg/L) | 0.04L | / | 是 | /
[6 empty] | 色度(倍) | 4 | / | 是 | /
[6 empty] | 总氮(mg/L) | 3.12 | 15 | 是 | /
[6 empty] | 总磷(mg/L) | 0.095 | 0.5 | 是 | /
4 | 茂名市 | 茂名市开元氮肥有限公司 | 废水排放口 | / | / | / | / | / | / | / | 停产
注：当监测结果未检出时表示为：最低检出限加标志位L。
茂名市2015年国控企业污染源第1季度（废气重点）监督性监测结果（4家）
序号 | 行政区 | 企业名称 | 监测点名称 | 执行标准名称 | 监测日期 | 监测项目名称（单位） | 污染物浓度 | 标准限值 | 是否达标 | 超标倍数 | 未监测原因
1 | 茂名市 | 中国石油化工股份公司茂名分公司(炼油部分) | 3号硫磺回收尾气排气筒 | 广东省地方标准《大气污染物排放限值》（DB44/27-2001）第二时段二级标准 | 2015-02-02 | 烟尘(mg/m3) | 18.8 | 120 | 是 | / | /
[6 empty] | SO2 (mg/m3) | 485 | 850 | 是 | /
[6 empty] | NOx (mg/m3) | 36 | 120 | 是 | /
|  |  | 5号硫磺回收尾气排气筒 | 广东省地方标准《大气污染物排放限值》（DB44/27-2001）第二时段二级标准 | 2015-02-03 | 烟尘(mg/m3) | 10.7 | 120 | 是 | /
[6 empty] | SO2 (mg/m3) | 129 | 850 | 是 | /
[6 empty] | NOx (mg/m3) | 19 | 120 | 是 | /
|  |  | 6号硫磺回收尾气排气筒 | 广东省地方标准《大气污染物排放限值》（DB44/27-2001）第二时段二级标准 | 2015-02-04 | 烟尘(mg/m3) | 15.3 | 120 | 是 | /
[6 empty] | SO2 (mg/m3) | 489 | 850 | 是 | /
[6 empty] | NOx (mg/m3) | 32 | 120 | 是 | /
|  |  | CFB锅炉总排烟囱 | 广东省地方标准《大气污染物排放限值》（DB44/27-2001）第二时段二级标准 | 2015-02-06 | 烟尘(mg/m3) | 20.4 | 150 | 是 | /
[6 empty] | SO2 (mg/m3) | 21 | 900 | 是 | /
[6 empty] | NOx (mg/m3) | 91 | 600 | 是 | /
[6 empty] | 烟气黑度（林格曼，级） | 0.25 | 1 | 是 | /
2 | 茂名市 | 中国石化集团资产经营管理有限公司茂名石化分公司动力厂 | CFB锅炉总排烟囱 | 广东省地方标准《大气污染物排放限值》（DB44/27-2001）第二时段二级标准 | 2015-02-06 | 烟尘(mg/m3) | 21.6 | 150 | 是 | / | /
[6 empty] | SO2 (mg/m3) | 86 | 900 | 是 | /
[6 empty] | NOx (mg/m3) | 54 | 600 | 是 | /
[6 empty] | 烟气黑度（林格曼，级） | 0.25 | 1 | 是 | /
|  |  | CFB锅炉总排烟囱 |  | 2015-02-06 | 烟尘(mg/m3) | 12.9 | 150 | 是 | /
[6 empty] | SO2 (mg/m3) | 16 | 900 | 是 | /
[6 empty] | NOx (mg/m3) | 51 | 600 | 是 | /
[6 empty] | 烟气黑度（林格曼，级） | 0.25 | 1 | 是 | /
3 | 茂名市 | 茂名臻能热电有限公司 | 5号机组烟囱出口 | 《火电厂大气污染物排放标准》（GB13223-2011） | 2015-02-05 | 烟尘(mg/m3) | 17.3 | 30 | 是 | / | /
[6 empty] | SO2 (mg/m3) | 122 | 200 | 是 | /
[6 empty] | NOx (mg/m3) | 46 | 200 | 是 | /
[6 empty] | 烟气黑度（林格曼，级） | 0.25 | 1 | 是 | /
|  |  | 6号机组烟囱出口 |  | 2015-02-05 | 烟尘(mg/m3) | 24 | 30 | 是 | /
[6 empty] | SO2 (mg/m3) | 128 | 200 | 是 | /
[6 empty] | NOx (mg/m3) | 118 | 200 | 是 | /
[6 empty] | 烟气黑度（林格曼，级） | 0.25 | 1 | 是 | /
|  |  | 6号机组烟囱出口 |  | 2015-02-27 | 烟尘(mg/m3) | 16.5 | 30 | 是 | /
[6 empty] | SO2 (mg/m3) | 34 | 200 | 是 | /
[6 empty] | NOx (mg/m3) | 42 | 100 | 是 | /
[6 empty] | 烟气黑度（林格曼，级） | 0.25 | 1 | 是 | /
4 |  | 高州市金墩纸业有限公司 | 1#锅炉烟囱 | 广东省地方标准《锅炉大气污染物排放标准》B区 | 2015-01-09 | 烟尘(mg/m3) | 12.3 | 80 | 是 | / | /
[6 empty] | SO2 (mg/m3) | 72 | 400 | 是 | /
[6 empty] | NOx (mg/m3) | 207 | 300 | 是 | /
[6 empty] | 烟气黑度（林格曼，级） | 0.25 | 1 | 是 | /
茂名市2015年国控企业污染源第1季度（污水处理厂）监督性监测结果（7家）
序号 | 行政区 | 企业名称 | 监测点名称 | 执行标准名称 | 监测日期 | 监测项目名称（单位） | 污染物浓度 | 标准限值 | 是否达标 | 超标倍数 | 未监测原因
1 | 茂名市 | 茂名市第一污水处理厂 | 污水处理厂出口 | 《城镇污水处理厂污染物排放标准》（GB18918-2002）一级B标准 | 2015-01-26 | pH值 | 7.34 | 6~9 | 是 | / | /
[6 empty] | 悬浮物(mg/L) | 5 | 20 | 是 | /
[6 empty] | 化学需氧量(mg/L) | 35 | 60 | 是 | /
[6 empty] | 五日生化需氧量(mg/L) | 0.8 | 20 | 是 | /
|  | 中国石油化工股份公司茂名分公司(炼油部分) | 总排口 |  |  | 动植物油(mg/L) | 0.96 | 3 | 是 | /
[6 empty] | 氨氮(mg/L) | 0.806 | 8 | 是 | /
[6 empty] | 总氮(mg/L) | 5.89 | 20 | 是 | /
[6 empty] | 总磷(mg/L) | 0.771 | 1.5 | 是 | /
[6 empty] | 总铬(mg/L) | 0.08 | 0.1 | 是 | /
[6 empty] | 六价铬(mg/L) | 0.004L | 0.05 | 是 | /
[6 empty] | 粪大肠菌群(个/升) | 7900 | 10000 | 是 | /
[6 empty] | 铅(mg/L) | 0.0031 | 0.1 | 是 | /
[6 empty] | 镉(mg/L) | 0.00002L | 0.01 | 是 | /
[6 empty] | 砷(mg/L) | 0.0005L | 0.1 | 是 | /
[6 empty] | 汞(mg/L) | 0.00001L | 0.001 | 是 | /
[6 empty] | 石油类(mg/L) | 0.04L | 3 | 是 | /
[6 empty] | 色度（倍） | 2 | 30 | 是 | /
[6 empty] | 阴离子表面活性剂(mg/L) | 0.12 | 1 | 是 | /
2 | 茂名市 | 电白县广业环保有限公司 | 污水处理厂出口 | 《城镇污水处理厂污染物排放标准》（GB18918-2002）一级B标准 | 2015-01-12 | pH值 | 7.36 | 6~9 | 是 | / | /
[6 empty] | 悬浮物(mg/L) | 4L | 20 | 是 | /
[6 empty] | 化学需氧量(mg/L) | 22 | 60 | 是 | /
[6 empty] | 五日生化需氧量(mg/L) | 0.7 | 20 | 是 | /
|  | 中国石油化工股份公司茂名分公司(炼油部分) | 总排口 |  |  | 动植物油(mg/L) | 0.76 | 3 | 是 | /
[6 empty] | 氨氮(mg/L) | 3.796 | 8 | 是 | /
[6 empty] | 总氮(mg/L) | 12.5 | 20 | 是 | /
[6 empty] | 总磷(mg/L) | 1.11 | 1.5 | 是 | /
[6 empty] | 总铬(mg/L) | 0.05L | 0.1 | 是 | /
[6 empty] | 六价铬(mg/L) | 0.004L | 0.05 | 是 | /
[6 empty] | 粪大肠菌群(个/升) | 5400 | 10000 | 是 | /
[6 empty] | 铅(mg/L) | 0.0031 | 0.1 | 是 | /
[6 empty] | 镉(mg/L) | 0.00011 | 0.01 | 是 | /
[6 empty] | 砷(mg/L) | 0.0005L | 0.1 | 是 | /
[6 empty] | 汞(mg/L) | 0.00001L | 0.001 | 是 | /
[6 empty] | 石油类(mg/L) | 0.16 | 3 | 是 | /
[6 empty] | 色度（倍） | 2 | 30 | 是 | /
[6 empty] | 阴离子表面活性剂(mg/L) | 0.13 | 1 | 是 | /
3 | 茂名市 | 高州市广业环保有限公司 | 污水处理厂出口 | 《城镇污水处理厂污染物排放标准》（GB18918-2002）一级B标准 | 2015-01-13 | pH值 | 7.28 | 6~9 | 是 | / | /
[6 empty] | 悬浮物(mg/L) | 4L | 20 | 是 | /
[6 empty] | 化学需氧量(mg/L) | 22 | 60 | 是 | /
[6 empty] | 五日生化需氧量(mg/L) | 1 | 20 | 是 | /
|  | 中国石油化工股份公司茂名分公司(炼油部分) | 总排口 |  |  | 动植物油(mg/L) | 0.24 | 3 | 是 | /
[6 empty] | 氨氮(mg/L) | 0.216 | 8 | 是 | /
[6 empty] | 总氮(mg/L) | 8.28 | 20 | 是 | /
[6 empty] | 总磷(mg/L) | 0.082 | 1.5 | 是 | /
[6 empty] | 总铬(mg/L) | 0.05L | 0.1 | 是 | /
[6 empty] | 六价铬(mg/L) | 0.004L | 0.05 | 是 | /
[6 empty] | 粪大肠菌群(个/升) | 5400 | 10000 | 是 | /
[6 empty] | 铅(mg/L) | 0.0002 | 0.1 | 是 | /
[6 empty] | 镉(mg/L) | 0.00011 | 0.01 | 是 | /
[6 empty] | 砷(mg/L) | 0.0005L | 0.1 | 是 | /
[6 empty] | 汞(mg/L) | 0.00001L | 0.001 | 是 | /
[6 empty] | 石油类(mg/L) | 0.04L | 3 | 是 | /
[6 empty] | 色度（倍） | 2 | 30 | 是 | /
[6 empty] | 阴离子表面活性剂(mg/L) | 0.08 | 1 | 是 | /
4 | 茂名市 | 化州市广业环保有限公司 | 污水处理厂出口 | 《城镇污水处理厂污染物排放标准》（GB18918-2002）一级B标准 | 2015-01-14 | pH值 | 7.31 | 6~9 | 是 | / | /
[6 empty] | 悬浮物(mg/L) | 4L | 20 | 是 | /
[6 empty] | 化学需氧量(mg/L) | 10 | 60 | 是 | /
[6 empty] | 五日生化需氧量(mg/L) | 0.9 | 20 | 是 | /
[6 empty] | 动植物油(mg/L) | 0.2 | 3 | 是 | /
[6 empty] | 氨氮(mg/L) | 0.317 | 8 | 是 | /
[6 empty] | 总氮(mg/L) | 5.56 | 20 | 是 | /
[6 empty] | 总磷(mg/L) | 0.54 | 1.5 | 是 | /
[6 empty] | 总铬(mg/L) | 0.05L | 0.1 | 是 | /
[6 empty] | 六价铬(mg/L) | 0.004L | 0.05 | 是 | /
[6 empty] | 粪大肠菌群(个/升) | 5400 | 10000 | 是 | /
[6 empty] | 铅(mg/L) | 0.003 | 0.1 | 是 | /
[6 empty] | 镉(mg/L) | 0.00002L | 0.01 | 是 | /
[6 empty] | 砷(mg/L) | 0.0005L | 0.1 | 是 | /
[6 empty] | 汞(mg/L) | 0.00001L | 0.001 | 是 | /
[6 empty] | 石油类(mg/L) | 0.04L | 3 | 是 | /
[6 empty] | 色度（倍） | 2 | 30 | 是 | /
[6 empty] | 阴离子表面活性剂(mg/L) | 0.08 | 1 | 是 | /
5 | 茂名市 | 信宜市广业环保有限公司 | 污水处理厂出口 | 《城镇污水处理厂污染物排放标准》（GB18918-2002）一级B标准 | 2015-01-15 | pH值 | 7.42 | 6~9 | 是 | / | /
[6 empty] | 悬浮物(mg/L) | 8 | 20 | 是 | /
[6 empty] | 化学需氧量(mg/L) | 18 | 60 | 是 | /
[6 empty] | 五日生化需氧量(mg/L) | 1 | 20 | 是 | /
[6 empty] | 动植物油(mg/L) | 0.96 | 3 | 是 | /
[6 empty] | 氨氮(mg/L) | 0.37 | 8 | 是 | /
[6 empty] | 总氮(mg/L) | 4.53 | 20 | 是 | /
[6 empty] | 总磷(mg/L) | 0.61 | 1.5 | 是 | /
[6 empty] | 总铬(mg/L) | 0.05L | 0.1 | 是 | /
[6 empty] | 六价铬(mg/L) | 0.004L | 0.05 | 是 | /
[6 empty] | 粪大肠菌群(个/升) | 225 | 10000 | 是 | /
[6 empty] | 铅(mg/L) | 0.0031 | 0.1 | 是 | /
[6 empty] | 镉(mg/L) | 0.00002L | 0.01 | 是 | /
[6 empty] | 砷(mg/L) | 0.0005L | 0.1 | 是 | /
[6 empty] | 汞(mg/L) | 0.00001L | 0.001 | 是 | /
[6 empty] | 石油类(mg/L) | 0.04L | 3 | 是 | /
[6 empty] | 色度（倍） | 2 | 30 | 是 | /
[6 empty] | 阴离子表面活性剂(mg/L) | 0.09 | 1 | 是 | /
6 | 茂名市 | 信宜市广业环保有限公司 | 污水处理厂出口 | 《城镇污水处理厂污染物排放标准》（GB18918-2002）一级B标准 | 2015-01-19 | pH值 | 7.38 | 6~9 | 是 | / | /
[6 empty] | 悬浮物(mg/L) | 20 | 20 | 是 | /
[6 empty] | 化学需氧量(mg/L) | 44 | 60 | 是 | /
[6 empty] | 五日生化需氧量(mg/L) | 4.8 | 20 | 是 | /
[6 empty] | 动植物油(mg/L) | 0.82 | 3 | 是 | /
[6 empty] | 氨氮(mg/L) | 1.34 | 8 | 是 | /
[6 empty] | 总氮(mg/L) | 15.8 | 20 | 是 | /
[6 empty] | 总磷(mg/L) | 30 | 1.5 | 否 | /
[6 empty] | 总铬(mg/L) | 0.05L | 0.1 | 是 | /
[6 empty] | 六价铬(mg/L) | 0.004L | 0.05 | 是 | /
[6 empty] | 粪大肠菌群(个/升) | 92000 | 10000 | 否 | /
[6 empty] | 铅(mg/L) | 0.002 | 0.1 | 是 | /
[6 empty] | 镉(mg/L) | 0.00031 | 0.01 | 是 | /
[6 empty] | 砷(mg/L) | 0.0005L | 0.1 | 是 | /
[6 empty] | 汞(mg/L) | 0.00001L | 0.001 | 是 | /
[6 empty] | 石油类(mg/L) | 0.04L | 3 | 是 | /
[6 empty] | 色度（倍） | 2 | 30 | 是 | /
[6 empty] | 阴离子表面活性剂(mg/L) | 0.11 | 1 | 是 | /
7 | 茂名市 | 高州市高盛实业有限公司 | 废水排放口 | 广东省地方标准《水污染物排放限值》（DB44/26-2001）第二时段一级标准 | 2015-01-15 | pH值 | 7.14 | 6~9 | 是 | / | /
[6 empty] | 悬浮物(mg/L) | 15 | 90 | 是 | /
[6 empty] | 化学需氧量(mg/L) | 68 | 60 | 是 | /
[6 empty] | 五日生化需氧量(mg/L) | 10.6 | 20 | 是 | /
[6 empty] | 动植物油(mg/L) | 0.04L | 10 | 是 | /
[6 empty] | 氨氮(mg/L) | 4.467 | 10 | 是 | /
[6 empty] | 总铬(mg/L) | 0.05L | 1.5 | 是 | /
[6 empty] | 六价铬(mg/L) | 0.004L | 0.1 | 否 | /
[6 empty] | 硫化物(mg/L) | 0.071 | 1.5 | 是 | /
[6 empty] | 氯化物(mg/L) | 463 | / | 是 | /
[6 empty] | 色度(倍) | 4 | 40 | 否 | /
注：当监测结果未检出时表示为：最低检出限加标志位L。
茂名市2015年国控企业污染源第1季度（危废废水）监督性监测结果（2家）
序号 | 行政区 | 企业名称 | 监测点名称 | 执行标准名称 | 监测日期 | 监测项目名称（单位） | 污染物浓度 | 标准限值 | 是否达标 | 超标倍数 | 未监测原因
1 | 茂名市 | 中国石油化工股份公司茂名分公司(炼油部分) | 总排口 | 广东省地方标准《水污染物排放限值》（DB44/26-2001）第二时段二级标准石油化工 | 2015-01-20 | pH值 | 7.47 | 6~9 | 是 | / | /
[6 empty] | 化学需氧量(mg/L) | 22 | 120 | 是 | /
[6 empty] | 五日生化需氧量(mg/L) | 4.9 | 30 | 是 | /
[6 empty] | 悬浮物(mg/L) | 22 | 100 | 是 | /
|  | 中国石油化工股份公司茂名分公司(炼油部分) | 总排口 |  |  | 氰化物(mg/L) | 0.004L | 0.4 | 是 | /
[6 empty] | 石油类(mg/L) | 0.04L | 8 | 是 | /
[6 empty] | 硫化物(mg/L) | 0.012 | 1 | 是 | /
[6 empty] | 挥发酚(mg/L) | 0.10L | 0.5 | 是 | /
[6 empty] | 总有机碳(mg/L) | 6.9 | 30 | 是 | /
[6 empty] | 氨氮(mg/L) | 2.678 | 40 | 是 | /
[6 empty] | 苯并[a]芘（ng/L） | 0.4L | 30 | 是 | /
2 | 茂名市 | 中国石油化工股份公司茂名分公司（化工部分） | 排海口 | 广东省地方标准《水污染物排放限值》（DB44/26-2001）第二时段二级标准石油化工 | 2015-01-21 | pH值 | 8.09 | 6~9 | 是 | / | /
[6 empty] | 化学需氧量(mg/L) | 48 | 120 | 是 | /
[6 empty] | 五日生化需氧量(mg/L) | 1.2 | 30 | 是 | /
[6 empty] | 悬浮物(mg/L) | 0.04L | 100 | 是 | /
|  | 中国石油化工股份公司茂名分公司(炼油部分) | 总排口 |  |  | 氰化物(mg/L) | 0.01 | 0.4 | 是 | /
[6 empty] | 石油类(mg/L) | 0.10L | 8 | 是 | /
[6 empty] | 硫化物(mg/L) | 6 | 1 | 是 | /
[6 empty] | 挥发酚(mg/L) | 0.228 | 0.5 | 是 | /
[6 empty] | 总有机碳(mg/L) | 0.004L | 30 | 是 | /
[6 empty] | 氨氮(mg/L) | 4L | 40 | 是 | /
[6 empty] | 苯并[a]芘（ng/L） | 0.4L | 30 | 是 | /
注：当监测结果未检出时表示为：最低检出限加标志位L。
茂名市2015年国控企业污染源第1季度（危废废气）监督性监测结果（1家）
序号 | 行政区 | 企业名称 | 监测点名称 | 执行标准名称 | 监测日期 | 监测项目名称（单位） | 污染物浓度 | 标准限值 | 是否达标 | 超标倍数 | 未监测原因
1 | 茂名市 | 中国石油化工股份公司茂名分公司(炼油部分) | 3号硫磺回收尾气排气筒 | 广东省地方标准《大气污染物排放限值》（DB44/27-2001）第二时段二级标准 | 2015-02-02 | 烟尘(mg/m3) | 18.8 | 120 | 是 | / | /
[6 empty] | SO2 (mg/m3) | 485 | 850 | 是 | /
[6 empty] | NOx (mg/m3) | 36 | 120 | 是 | /
|  |  | 5号硫磺回收尾气排气筒 | 广东省地方标准《大气污染物排放限值》（DB44/27-2001）第二时段二级标准 | 2015-02-03 | 烟尘(mg/m3) | 10.7 | 120 | 是 | /
[6 empty] | SO2 (mg/m3) | 129 | 850 | 是 | /
[6 empty] | NOx (mg/m3) | 19 | 120 | 是 | /
|  |  | 6号硫磺回收尾气排气筒 | 广东省地方标准《大气污染物排放限值》（DB44/27-2001）第二时段二级标准 | 2015-02-04 | 烟尘(mg/m3) | 15.3 | 120 | 是 | /
[6 empty] | SO2 (mg/m3) | 489 | 850 | 是 | /
[6 empty] | NOx (mg/m3) | 32 | 120 | 是 | /
|  |  | CFB锅炉总排烟囱 | 广东省地方标准《大气污染物排放限值》（DB44/27-2001）第二时段二级标准 | 2015-02-06 | 烟尘(mg/m3) | 20.4 | 150 | 是 | /
[6 empty] | SO2 (mg/m3) | 21 | 900 | 是 | /
[6 empty] | NOx (mg/m3) | 91 | 600 | 是 | /
[6 empty] | 烟气黑度（林格曼，级） | 0.25 | 1 | 是 | /
2 | 国控危险废物 | 中国石油化工股份公司茂名分公司（化工部分） | CFB锅炉总排烟囱 | 广东省地方标准《大气污染物排放限值》（DB44/27-2001）第二时段二级标准 | 2015-02-06 | 烟尘(mg/m3) | 21.6 | 150 | 是 | / | /
[6 empty] | SO2 (mg/m3) | 86 | 900 | 是 | /
[6 empty] | NOx (mg/m3) | 54 | 600 | 是 | /
[6 empty] | 烟气黑度（林格曼，级） | 0.25 | 1 | 是 | /