## 废气
附件2
广州市2015年国控企业污染源（废气重点）监督性监测结果（第2季度）
行政区 | 企业名称 | 监测点名称 | 执行标准名称 | 监测日期 | 监测项目名称（单位） | 污染物浓度 | 标准限值 | 是否达标
荔湾区 | 广州发电厂有限公司 | 1＃、2＃、3#锅炉处理后 | 《火电厂大气污染物排放标准》（GB13223-2011）表2大气污染物特别排放限值（燃煤锅炉） | 2015-04-14 | 颗粒物（烟尘）(mg/m3) | 13.6 | 20 | 是
|  |  | 《火电厂大气污染物排放标准》（GB13223-2011）表1火力发电锅炉及燃气轮机组大气污染物排放浓度限值（燃煤锅炉） |  | 二氧化硫（mg/m3） | 91 | 200 | 是
[5 empty] | 氮氧化物（mg/m3） | 162 | 200 | 是
[5 empty] | 汞及其化合物（mg/m3） | 8.84×10-3 | 0.03 | 是
|  | 1#、2#、3#锅炉烟囱排放口 |  |  | 林格曼黑度（级） | 0.5 | 1 | 是
|  | 4＃、5#220t/h锅炉处理后 | 《火电厂大气污染物排放标准》（GB13223-2011）表2大气污染物特别排放限值（燃煤锅炉） |  | 颗粒物（烟尘）(mg/m3) | 15.7 | 20 | 是
|  |  | 《火电厂大气污染物排放标准》（GB13223-2011）表1火力发电锅炉及燃气轮机组大气污染物排放浓度限值（燃煤锅炉） |  | 二氧化硫（mg/m3） | 101 | 200 | 是
[5 empty] | 氮氧化物（mg/m3） | 159 | 200 | 是
[5 empty] | 汞及其化合物（mg/m3） | 7.13×10-3 | 0.03 | 是
|  | 4#、5#220t/h锅炉烟囱排放口 |  |  | 林格曼黑度（级） | 0.5 | 1 | 是
黄埔区 | 广东粤华发电有限责任公司 | 6#锅炉处理后 | 二氧化硫、氮氧化物、汞及其化合物和烟气黑度（林格曼黑度）执行《火电厂大气污染物排放标准》（GB13223-2011）表1规定的限值；废气烟尘执行表2特别排放限值 | 2015-04-21 | 颗粒物（烟尘）(mg/m3) | 12.6 | 20 | 是
[5 empty] | 二氧化硫(mg/m3) | 20 | 200 | 是
[5 empty] | 氮氧化物(mg/m3) | 48 | 200 | 是
[5 empty] | 汞及其化合物（mg/m3） | 8.11×10-4 | 0.03 | 是
|  | 6#锅炉烟囱排放口 |  | 2015-04-21 | 林格曼黑度（级） | 0.5 | 1 | 是
|  | 5#锅炉处理后 | 二氧化硫、氮氧化物、汞及其化合物和烟气黑度（林格曼黑度）执行《火电厂大气污染物排放标准》（GB13223-2011）表1规定的限值；废气烟尘执行表2特别排放限值 | 2015-04-30 | 颗粒物（烟尘）(mg/m3) | 13.6 | 20 | 是
[5 empty] | 二氧化硫(mg/m3) | 36 | 200 | 是
[5 empty] | 氮氧化物(mg/m3) | 48 | 200 | 是
[5 empty] | 汞及其化合物（mg/m3） | 4.77×10-3 | 0.03 | 是
|  | 5#锅炉烟囱排放口 |  | 2015-04-30 | 林格曼黑度（级） | 0.5 | 1 | 是
黄埔区 | 中国石油化工股份有限公司广州分公司 | 3#220t/h锅炉处理后 | 二氧化硫、氮氧化物、汞及其化合物和烟气黑度（林格曼黑度）执行《火电厂大气污染物排放标准》（GB13223-2011）表1规定的限值；废气烟尘执行表2特别排放限值 | 2015-04-08 | 颗粒物（烟尘）(mg/m3) | 13.7 | 20 | 是
[5 empty] | 氮氧化物(mg/m3) | 16 | 200 | 是
[5 empty] | 二氧化硫(mg/m3) | 7 | 200 | 是
[5 empty] | 汞及其化合物(mg/m3) | 8.9×10-5 | 0.03 | 是
|  | 4#220t/h锅炉处理后 |  |  | 颗粒物（烟尘）(mg/m3) | 15.8 | 20 | 是
[5 empty] | 氮氧化物(mg/m3) | 20 | 200 | 是
[5 empty] | 二氧化硫(mg/m3) | 8 | 200 | 是
[5 empty] | 汞及其化合物(mg/m3) | 1.67×10-4 | 0.03 | 是
|  | 3#、4#220t/h锅炉烟囱排放口 |  |  | 林格曼黑度（级） | 0.5 | 1 | 是
|  | 1#CFB炉处理后南侧 | 《火电厂大气污染物排放标准》（GB13223-2011）表1火力发电锅炉及燃气轮机组大气污染物排放浓度限值（燃煤锅炉） | 2015-04-09 | 颗粒物（烟尘）(mg/m3) | 13.3 | 30 | 是
[5 empty] | 氮氧化物(mg/m3) | 17 | 200 | 是
[5 empty] | 二氧化硫(mg/m3) | 9.4 | 200 | 是
|  | 1#CFB炉处理后北侧 |  |  | 颗粒物（烟尘）(mg/m3) | 11.2 | 30 | 是
[5 empty] | 氮氧化物(mg/m3) | 16 | 200 | 是
[5 empty] | 二氧化硫(mg/m3) | 8 | 200 | 是
|  | 2#CFB炉处理后南侧 |  |  | 颗粒物（烟尘）(mg/m3) | 15.8 | 30 | 是
[5 empty] | 氮氧化物(mg/m3) | 16 | 200 | 是
[5 empty] | 二氧化硫(mg/m3) | 8 | 200 | 是
|  | 2#GFB炉处理后北侧 |  |  | 颗粒物（烟尘）(mg/m3) | 13.4 | 30 | 是
[5 empty] | 氮氧化物(mg/m3) | 16 | 200 | 是
[5 empty] | 二氧化硫(mg/m3) | 9.4 | 200 | 是
|  | 1#2#CFB炉烟囱排放口 |  |  | 林格曼黑度（级） | 0.5 | 1 | 是
黄埔区 | 广州瑞明电力股份有限公司 | 1#，2#锅炉处理后甲侧 | 《火电厂大气污染物排放标准》（GB13223-2011）表2大气污染物特别排放限值（燃煤锅炉） | 2015-04-03 | 颗粒物（烟尘）(mg/m3) | / | 20 | /
|  |  | 《火电厂大气污染物排放标准》（GB13223-2011）表1火力发电锅炉及燃气轮机组大气污染物排放浓度限值（燃煤锅炉） |  | 氮氧化物(mg/m3) | / | 200 | /
[5 empty] | 二氧化硫(mg/m3) | / | 200 | /
[5 empty] | 汞及其化合物（mg/m3） | / | 0.03 | /
|  | 1#，2#锅炉处理后乙侧 | 《火电厂大气污染物排放标准》（GB13223-2011）表2大气污染物特别排放限值（燃煤锅炉） |  | 颗粒物（烟尘）(mg/m3) | 12.3 | 20 | 是
|  |  | 《火电厂大气污染物排放标准》（GB13223-2011）表1火力发电锅炉及燃气轮机组大气污染物排放浓度限值（燃煤锅炉） |  | 氮氧化物(mg/m3) | 21 | 200 | 是
[5 empty] | 二氧化硫(mg/m3) | 56 | 200 | 是
[5 empty] | 汞及其化合物（mg/m3） | 4.27×10-3 | 0.03 | 是
|  | 1#，2#锅炉 |  |  | 林格曼黑度（级） | 0.5 | 1 | 是
南沙区 | 广州市梅山热电厂有限公司 | 3#240t/h锅炉处理后 | 《火电厂大气污染物排放标准》（GB13223-2011）表2大气污染物特别排放限值（燃煤锅炉） | 2015-04-24 | 颗粒物（烟尘）(mg/m3) | 16.9 | 20 | 是
|  |  | 《火电厂大气污染物排放标准》（GB13223-2011）表1火力发电锅炉及燃气轮机组大气污染物排放浓度限值（燃煤锅炉） |  | 二氧化硫(mg/m3) | 83 | 200 | 是
[5 empty] | 氮氧化物(mg/m3) | 99 | 200 | 是
[5 empty] | 汞及其化合物（mg/m3） | 1.79×10-4 | 0.03 | 是
|  | 3#240t/h锅炉烟囱排放口 |  |  | 林格曼黑度（级） | 0.5 | 1 | 是
南沙区 | 广州珠江电力有限公司 | 1#锅炉处理后 | 《火电厂大气污染物排放标准》（GB13223-2011）表2大气污染物特别排放限值（燃煤锅炉） | 2015-04-16 | 颗粒物（烟尘）(mg/m3) | 13.2 | 20 | 是
|  |  | 《火电厂大气污染物排放标准》（GB13223-2011）表1火力发电锅炉及燃气轮机组大气污染物排放浓度限值（燃煤锅炉） |  | 二氧化硫(mg/m3) | 35 | 200 | 是
[5 empty] | 氮氧化物(mg/m3) | 43 | 200 | 是
[5 empty] | 汞及其化合物（mg/m3） | 7.73×10-4 | 0.03 | 是
|  | 1#锅炉 |  |  | 林格曼黑度（级） | 0.5 | 1 | 是
|  | 2#锅炉处理后 | 《火电厂大气污染物排放标准》（GB13223-2011）表2大气污染物特别排放限值（燃煤锅炉） | 2015-05-14 | 颗粒物（烟尘）(mg/m3) | 10.7 | 20 | 是
|  |  | 《火电厂大气污染物排放标准》（GB13223-2011）表1火力发电锅炉及燃气轮机组大气污染物排放浓度限值（燃煤锅炉） |  | 二氧化硫(mg/m3) | 34 | 200 | 是
[5 empty] | 氮氧化物(mg/m3) | 43 | 200 | 是
[5 empty] | 汞及其化合物（mg/m3） | 8.12×10-3 | 0.03 | 是
|  | 2#锅炉 |  |  | 林格曼黑度（级） | 0.5 | 1 | 是
|  | 3#锅炉处理后 | 《火电厂大气污染物排放标准》（GB13223-2011）表2大气污染物特别排放限值（燃煤锅炉） | 2015-04-15 | 颗粒物（烟尘）(mg/m3) | 15 | 20 | 是
|  |  | 《火电厂大气污染物排放标准》（GB13223-2011）表1火力发电锅炉及燃气轮机组大气污染物排放浓度限值（燃煤锅炉） |  | 二氧化硫(mg/m3) | 6 | 200 | 是
[5 empty] | 氮氧化物(mg/m3) | 45 | 200 | 是
[5 empty] | 汞及其化合物（mg/m3） | 9.69×10-4 | 0.03 | 是
|  | 4#锅炉处理后 | 《火电厂大气污染物排放标准》（GB13223-2011）表2大气污染物特别排放限值（燃煤锅炉） | 2015-04-15 | 颗粒物（烟尘）(mg/m3) | 14.8 | 20 | 是
|  |  | 《火电厂大气污染物排放标准》（GB13223-2011）表1火力发电锅炉及燃气轮机组大气污染物排放浓度限值（燃煤锅炉） |  | 二氧化硫(mg/m3) | 15 | 200 | 是
[5 empty] | 氮氧化物(mg/m3) | 23 | 200 | 是
[5 empty] | 汞及其化合物（mg/m3） | 7.74×10-4 | 0.03 | 是
|  | 3#、4#锅炉 |  |  | 林格曼黑度（级） | 0.5 | 1 | 是
南沙区 | 互太（番禺）纺织印染有限公司 | 1#、2#、3#锅炉处理后 | 《火电厂大气污染物排放标准》（GB13223-2011）表2大气污染物特别排放限值（燃煤锅炉） | 2015-04-08 | 颗粒物(烟尘)（mg/m3） | 18.4 | 20 | 是
|  |  | 《火电厂大气污染物排放标准》（GB13223-2011）表1火力发电锅炉及燃气轮机组大气污染物排放浓度限值（燃煤锅炉） |  | 二氧化硫（mg/m3） | 58 | 200 | 是
[5 empty] | 氮氧化物（mg/m3） | 48 | 200 | 是
[5 empty] | 汞及其化合物（mg/m3） | 6.31×10-4 | 0.03 | 是
|  | 1#、2#、3#锅炉烟囱排放口 |  |  | 林格曼黑度(级) | 0.5 | 1 | 是
|  | 4#、5#、6#锅炉处理后 | 《火电厂大气污染物排放标准》（GB13223-2011）表2大气污染物特别排放限值（燃煤锅炉） |  | 颗粒物(烟尘)（mg/m3） | 16.4 | 20 | 是
|  |  | 《火电厂大气污染物排放标准》（GB13223-2011）表1火力发电锅炉及燃气轮机组大气污染物排放浓度限值（燃煤锅炉） |  | 二氧化硫（mg/m3） | 48 | 200 | 是
[5 empty] | 氮氧化物（mg/m3） | 62 | 100 | 是
[5 empty] | 汞及其化合物（mg/m3） | 8.09×10-4 | 0.03 | 是
|  | 4#、5#、6#锅炉烟囱排放口 |  |  | 林格曼黑度(级) | 0.5 | 1 | 是
南沙区 | 广州华润热电有限公司 | 1#30万千瓦发电机组处理后 | 《火电厂大气污染物排放标准》（GB13223-2011）表1火力发电锅炉及燃气轮机组大气污染物排放浓度限值（燃煤锅炉） | 2015-04-10 | 二氧化硫（mg/m3） | 14 | 200 | 是
[5 empty] | 氮氧化物（mg/m3） | 23 | 100 | 是
[5 empty] | 汞及其化合物(mg/m3) | 3.53×10-4 | 0.03 | 是
|  | 1#30万千瓦发电机组烟囱排放口 |  |  | 林格曼黑度（级） | 0.5 | 1 | 是
|  | 2#30万千瓦发电机组处理后 | 《火电厂大气污染物排放标准》（GB13223-2011）表2大气污染物特别排放限值（燃煤锅炉） | 2015-04-09 | 颗粒物(烟尘)（mg/m3） | 13.6 | 20 | 是
|  |  | 《火电厂大气污染物排放标准》（GB13223-2011）表1火力发电锅炉及燃气轮机组大气污染物排放浓度限值（燃煤锅炉） |  | 二氧化硫（mg/m3） | 33 | 200 | 是
[5 empty] | 氮氧化物（mg/m3） | 63 | 100 | 是
[5 empty] | 汞及其化合物(mg/m3) | 9.85×10-4 | 0.03 | 是
|  | 2#30万千瓦发电机组烟囱排放口 |  |  | 林格曼黑度（级） | 0.5 | 1 | 是
萝岗区 | 广州恒运企业集团股份有限公司 | 6#7#锅炉锅炉处理后 | 《火电厂大气污染物排放标准》（GB13223-2011）表2大气污染物特别排放限值（燃煤锅炉） | 2015-04-16 | 颗粒物(烟尘)（mg/m3） | / | 20 | 是
|  |  | 《火电厂大气污染物排放标准》（GB13223-2011）表1火力发电锅炉及燃气轮机组大气污染物排放浓度限值（燃煤锅炉） |  | 二氧化硫（mg/m3） | 11 | 200 | 是
[5 empty] | 氮氧化物（mg/m3） | 15 | 200 | 是
[5 empty] | 汞及其化合物(mg/m3) | 1.65×10-3 | 0.03 | 是
|  | 6#、7#锅炉 |  |  | 林格曼黑度（级） | 0.5 | 1 | 是
萝岗区 | 广州恒运热电（D）厂有限责任公司 | 8#（30万千瓦）锅炉 处理后 | 《火电厂大气污染物排放标准》（GB13223-2011）表1火力发电锅炉及燃气轮机组大气污染物排放浓度限值（燃煤锅炉） | 2015-04-15 | 二氧化硫（mg/m3） | 12 | 200 | 是
[5 empty] | 氮氧化物（mg/m3） | 33 | 100 | 是
[5 empty] | 汞及其化合物（mg/m3） | 2.17×10-3 | 0.03 | 是
|  | 9#（30万千瓦）锅炉 处理后 |  |  | 二氧化硫（mg/m3） | 6 | 200 | 是
[5 empty] | 氮氧化物（mg/m3） | 36 | 100 | 是
[5 empty] | 汞及其化合物（mg/m3） | 1.34×10-3 | 0.03 | 是
|  | 8#（30万千瓦）锅炉 |  |  | 林格曼黑度（级） | 0.5 | 1 | 是
|  | 9#（30万千瓦）锅炉 |  |  | 林格曼黑度（级） | 0.5 | 1 | 是
萝岗区 | 联众（广州）不锈钢有限公司 | WRAP退火冷却段a | 《轧钢工业大气污染物排放标准》（GB28665-2012）表2 | 2015-04-07 | 颗粒物（mg/m3） | 12.8 | 20 | 是
|  | WRAP退火冷却段b |  |  | 颗粒物（mg/m3） | 12.2 | 20 | 是
|  | WRAP退火冷却段c |  |  | 颗粒物（mg/m3） | 11 | 20 | 是
|  | WRAP退火冷却段d |  |  | 颗粒物（mg/m3） | 10.2 | 20 | 是
|  | CAPL退火炉冷却段a |  | 2015-04-08 | 颗粒物（mg/m3） | 14.3 | 20 | 是
|  | CAPL退火炉冷却段b |  |  | 颗粒物（mg/m3） | 12.9 | 20 | 是
|  | CAPL退火炉冷却段c |  |  | 颗粒物（mg/m3） | 12 | 20 | 是
|  | CAPL退火炉冷却段d |  |  | 颗粒物（mg/m3） | 11.2 | 20 | 是
|  | CAPL退火炉冷却段e |  |  | 颗粒物（mg/m3） | 9.93 | 20 | 是
|  | CAPL混酸酸洗区 |  | 2015-04-09 | 氮氧化物（mg/m3） | 28 | 300 | 是
[5 empty] | 氟化物（mg/m3） | 1.44 | 6 | 是
|  | WRAP混酸酸洗区 |  |  | 氮氧化物（mg/m3） | 54 | 300 | 是
[5 empty] | 氟化物（mg/m3） | 0.12 | 6 | 是
|  | WRAP中性电解区 |  |  | 硫酸雾（mg/m3） | 9.73 | 10 | 是
|  | CAPL中性电解区 |  |  | 硫酸雾（mg/m3） | 2.17 | 10 | 是
|  | HAPL硫酸酸洗区 |  |  | 硫酸雾（mg/m3） | 1.92 | 10 | 是
|  | WRAP退火炉加热段a |  | 2015-04-10 | 氮氧化物（mg/m3） | 192 | 300 | 是
[5 empty] | 二氧化硫（mg/m3） | 23 | 150 | 是
|  | WRAP退火炉加热段b |  |  | 氮氧化物（mg/m3） | 190 | 300 | 是
[5 empty] | 二氧化硫（mg/m3） | 24 | 150 | 是
|  | HAPL ARP |  | 2015-04-22 | 氮氧化物（mg/m3） | 14 | 300 | 是
增城市 | 广州市旺隆热电有限公司 | 1#锅炉处理后 | 《火电厂大气污染物排放标准》（GB13223-2011）表2大气污染物特别排放限值（燃煤锅炉） | 2015-04-02 | 颗粒物（烟尘）(mg/m3) | / | / | /
|  |  | 《火电厂大气污染物排放标准》（GB13223-2011）表1火力发电锅炉及燃气轮机组大气污染物排放浓度限值（燃煤锅炉） |  | 二氧化硫(mg/m3) | 4 | 200 | 是
[5 empty] | 氮氧化物(mg/m3) | 37 | 100 | 是
[5 empty] | 汞及其化合物(mg/m3) | 8.05×10-3 | 0.03 | 是
|  | 2#锅炉锅炉处理后 | 《火电厂大气污染物排放标准》（GB13223-2011）表2大气污染物特别排放限值（燃煤锅炉） |  | 颗粒物（烟尘）(mg/m3) | / | / | /
|  |  | 《火电厂大气污染物排放标准》（GB13223-2011）表1火力发电锅炉及燃气轮机组大气污染物排放浓度限值（燃煤锅炉） |  | 二氧化硫(mg/m3) | 8 | 200 | 是
[5 empty] | 氮氧化物(mg/m3) | 35 | 100 | 是
[5 empty] | 汞及其化合物(mg/m3) | 5.58×10-3 | 0.03 | 是
|  | 1#、2#锅炉 |  |  | 林格曼黑度（级） | 0.5 | 1 | 是
增城市 | 广州中电荔新电力实业有限公司 | 1#（33万千瓦）锅炉处理后 | 《火电厂大气污染物排放标准》（GB13223-2011）表2大气污染物特别排放限值（燃煤锅炉） | 2015-04-14 | 颗粒物（烟尘）(mg/m3) | 13.7 | 20 | 是
|  |  | 《火电厂大气污染物排放标准》（GB13223-2011）表1火力发电锅炉及燃气轮机组大气污染物排放浓度限值（燃煤锅炉） |  | 二氧化硫(mg/m3) | 41 | 200 | 是
[5 empty] | 氮氧化物(mg/m3) | 60 | 100 | 是
[5 empty] | 汞及其化合物(mg/m3) | 1.85×10-3 | 0.03 | 是
|  | 1#（33万千瓦）锅炉 |  |  | 林格曼黑度（级） | 0.5 | 1 | 是
白云区 | 广州市珠江水泥有限公司 | 窑尾 | 《水泥工业大气污染物排放标准》(DB44/818-2010) 表2水泥工业大气污染物最高允许排放限值 | 2015-04-27 | 颗粒物（烟尘）(mg/m3) | 16.1 | 30 | 是
[5 empty] | 二氧化硫(mg/m3) | 39 | 100 | 是
[5 empty] | 氮氧化物(mg/m3) | 212 | 550 | 是
[5 empty] | 氟化物(mg/m3) | 0.13 | 3 | 是
|  | 煤磨 |  |  | 颗粒物（粉尘）(mg/m3) | 10.2 | 30 | 是
|  | 铁粉缸顶 |  |  | 颗粒物（粉尘）(mg/m3) | 12.8 | 30 | 是
花都区 | 广州市越堡水泥有限公司 | 回转窑尾 | 《水泥工业大气污染物排放标准》(DB44 818-2010)表2规定的大气污染物最高允许排放限值 | 2015-04-27 | 颗粒物（烟尘）(mg/m3) | 11.6 | 30 | 是
[5 empty] | 二氧化硫（mg/m3） | 36 | 100 | 是
[5 empty] | 氮氧化物（mg/m3） | 247 | 550 | 是
[5 empty] | 氟化物（mg/m3） | ND（0.06） | 3 | 是
|  | 烘干车间处理后 |  |  | 颗粒物（粉尘）(mg/m3) | 10.9 | 30 | 是
|  | 下风向边界点20米处 |  |  | 总悬浮颗粒物（mg/m3） | 0.011（扣参考值） | 1 | 是
备注： | ①结果中“ND”表示未检出，括号中数值为该项目检出限。
②广州华润热电有限公司1#30万千瓦发电机组、广州恒运企业集团股份有限公司5#、6#锅炉、广州恒运热电（D）厂有限责任公司8#、9#（30万千瓦）锅炉、广州市旺隆热电有限公司1#、2#锅炉除尘改造，无法监测烟尘项目。
③广州恒运企业集团股份有限公司6#炉停开、广州瑞明电力股份有限公司1#炉停开、广州发电厂有限公司1#、5#220t/h锅炉停开、广州中电荔新电力实业有限公司2#锅炉停开、互太（番禺）纺织印染有限公司1#2#5#锅炉停开。