## 危险废物
附件8
广州市2015年国控企业污染源（危废重点）监督性监测结果（第二季度）
行政区 | 企业名称 | 监测点名称 | 执行标准名称 | 监测日期 | 监测项目名称（单位） | 污染物浓度 | 标准限值 | 是否达标
番禺区 | 亨斯迈先进化工材料（广东）有限公司 | 废水处理后 | 《水污染物排放限值》（DB44/26-2001）第二时段一级标准 | 2015-04-23 | pH值(无量纲) | 7.45 | 6～9 | 是
[5 empty] | 氨氮(mg/L) | 0.29 | 10 | 是
[5 empty] | 苯胺类(mg/L) | ND（0.03） | 1 | 是
[5 empty] | 总镉(mg/L) | ND（0.003） | 0.1 | 是
[5 empty] | 化学需氧量(mg/L) | 48.4 | 90 | 是
[5 empty] | 挥发酚(mg/L) | 0.0007 | 0.3 | 是
[5 empty] | 六价铬(mg/L) | ND(0.004) | 0.5 | 是
[5 empty] | 总铅(mg/L) | ND(0.05) | 1 | 是
[5 empty] | 色度（倍） | 4 | 40 | 是
[5 empty] | 五日生化需氧量(mg/L) | 13.9 | 20 | 是
[5 empty] | 悬浮物（mg/L） | 8 | 60 | 是
[5 empty] | 总铬(mg/L) | ND(0.01) | 1.5 | 是
[5 empty] | 总汞(mg/L) | 2.7e-05 | 0.05 | 是
[5 empty] | 总砷(mg/L) | ND(0.01) | 0.5 | 是
|  | 340车间处理后排放口 | 《大气污染物排放限值》（DB44/27-2001）第二时段二级标准 | 2015-04-23 | 苯(mg/m3) | 0.362 | 12 | 是
[5 empty] | 甲苯(mg/m3) | ND(0.001) | 40 | 是
[5 empty] | 二甲苯(mg/m3) | 0.272 | 70 | 是
[5 empty] | 苯乙烯(mg/m3) | 0.147 | / | /
|  | 320车间粉尘处理后排放口 | 《大气污染物排放限值》（DB44/27-2001）第二时段二级标准 | 2015-04-23 | 粉尘(mg/m3) | 14.2 | 120 | 是
|  | 导热油炉（天然气）处理后 | 《锅炉大气污染物排放标准》（DB44/765-2010） | 2015-04-23 | 颗粒物(mg/m3) | 13.1 | 30 | 是
[5 empty] | 二氧化硫(mg/m3) | ND(3.0) | 50 | 是
[5 empty] | 氮氧化物(mg/m3) | 129 | 200 | 是
番禺区 | 松下·万宝（广州）压缩机有限公司 | 总排放口 | 《水污染物排放限值》(DB44/26-2001)第二时段二级标准 | 2015-04-28 | pH值(无量纲) | 7.18 | 6～9 | 是
[5 empty] | 氨氮(mg/L) | 0.67 | 15 | 是
[5 empty] | 动植物油(mg/L) | 0.23 | 15 | 是
[5 empty] | 化学需氧量(mg/L) | 19.2 | 110 | 是
[5 empty] | 挥发酚(mg/L) | 0.0073 | 0.5 | 是
[5 empty] | 磷酸盐(mg/L) | 0.02 | / | /
[5 empty] | 硫化物（mg/L） | ND(0.005) | 1 | 是
[5 empty] | 镍(mg/L) | ND(0.01) | 1 | 是
[5 empty] | 石油类(mg/L) | ND(0.04) | 8 | 是
[5 empty] | 铜(mg/L) | ND(0.01) | 1 | 是
[5 empty] | 五日生化需氧量(mg/L) | 5.3 | 30 | 是
[5 empty] | 锌(mg/L) | ND(0.006) | 3 | 是
[5 empty] | 悬浮物(mg/L) | 9 | 100 | 是
[5 empty] | 阴离子表面活性剂(mg/L) | 0.13 | 10 | 是
[5 empty] | 总氮(mg/L) | 25.5 | / | /
[5 empty] | 总磷(mg/L) | 0.13 | 1 | 是
|  | 一厂喷漆机处理后排放口 | 《大气污染物排放限值》（DB44/27-2001）第二时段二级标准 |  | 甲苯(mg/m3) | 0.042 | 40 | 是
[5 empty] | 苯(mg/m3) | 0.143 | 12 | 是
[5 empty] | 二甲苯(mg/m3) | 0.739 | 70 | 是
[5 empty] | 苯乙烯(mg/m3) | 0.031 | / | /
|  | 一厂浸漆烘干炉处理后排放口 |  |  | 甲苯(mg/m3) | 0.007 | 40 | 是
[5 empty] | 苯(mg/m3) | ND(0.002) | 12 | 是
[5 empty] | 二甲苯(mg/m3) | ND(0.001) | 70 | 是
[5 empty] | 苯乙烯(mg/m3) | ND(0.001) | / | /
|  | 二厂磷化机处理后排放口 |  |  | 甲苯(mg/m3) | 0.006 | 40 | 是
[5 empty] | 苯(mg/m3) | ND(0.002) | 12 | 是
[5 empty] | 二甲苯(mg/m3) | ND(0.001) | 70 | 是
[5 empty] | 苯乙烯(mg/m3) | ND(0.001) | / | /
|  | 二厂涂装烘干炉1处理后排放口 |  |  | 甲苯(mg/m3) | 0.026 | 40 | 是
[5 empty] | 苯(mg/m3) | ND(0.002) | 12 | 是
[5 empty] | 二甲苯(mg/m3) | ND(0.001) | 70 | 是
[5 empty] | 苯乙烯(mg/m3) | ND(0.001) | / | /
|  | 二厂退火FA炉入口处理后排放口 |  |  | 甲苯(mg/m3) | 0.032 | 40 | 是
[5 empty] | 苯(mg/m3) | ND(0.002) | 12 | 是
[5 empty] | 二甲苯(mg/m3) | ND(0.001) | 70 | 是
[5 empty] | 苯乙烯(mg/m3) | ND(0.001) | / | /
萝岗区 | 联众（广州）不锈钢有限公司 | 冷轧车间排口 | 《钢铁工业水污染物排放标准》（GB13456-2012）表1（轧钢） | 2015-04-10 | pH值(无量纲) | 7.96 | / | /
[5 empty] | 镉(mg/L） | ND(0.003) | 0.1 | 是
[5 empty] | 六价铬(mg/L） | ND(0.004) | 0.5 | 是
[5 empty] | 镍(mg/L） | 0.04 | 1 | 是
[5 empty] | 铅(mg/L） | ND(0.05) | / | /
[5 empty] | 总铬(mg/L） | 0.12 | 1.5 | 是
[5 empty] | 总汞(mg/L） | 6.2×10-5 | 0.05 | 是
[5 empty] | 总砷(mg/L） | 0.03 | 0.5 | 是
|  | 总口处理后 | 《钢铁工业水污染物排放标准》（GB13456-2012）（表1，间接排放） |  | pH值(无量纲) | 7.13 | 6～9 | 是
[5 empty] | 氨氮(mg/L) | 0.15 | 15 | 是
[5 empty] | 动植物油(mg/L） | 0.19 | / | /
[5 empty] | 氟化物(mg/L） | 9.59 | 20 | 是
[5 empty] | 镉(mg/L） | ND(0.003) | 0.1 | 是
[5 empty] | 化学需氧量(mg/L） | 17.8 | 200 | 是
[5 empty] | 挥发酚(mg/L） | 0.0006 | 1 | 是
[5 empty] | 硫化物(mg/L） | 0.006 | / | /
[5 empty] | 六价铬(mg/L） | ND(0.004) | 0.5 | 是
[5 empty] | 镍(mg/L） | 0.02 | 1 | 是
[5 empty] | 铅(mg/L） | ND(0.05) | 1 | 是
[5 empty] | 石油类(mg/L） | ND(0.04) | 10 | 是
[5 empty] | 铜(mg/L） | ND(0.01) | 1 | 是
[5 empty] | 五日生化需氧量(mg/L） | 5.0 | / | /
[5 empty] | 锌(mg/L） | 0.015 | 4 | 是
[5 empty] | 悬浮物(mg/L） | 13 | 100 | 是
[5 empty] | 阴离子表面活性剂(mg/L） | 0.14 | / | /
[5 empty] | 总氮(mg/L） | 11.7 | 35 | 是
[5 empty] | 总铬(mg/L） | 0.09 | 1.5 | 是
[5 empty] | 总汞(mg/L） | 4.3×10-5 | 50 | 是
[5 empty] | 总磷(mg/L） | 0.31 | 2 | 是
[5 empty] | 总氰化物(mg/L） | 0.009 | 0.5 | 是
[5 empty] | 总砷(mg/L） | ND(0.01) | 0.5 | 是
|  | 生活污水 排放口 （倒班楼） | 《水污染物 排放限值》 （DB44/26-2001） 第二时段三级标准 |  | pH值（无量纲） | 7.08 | 6～9 | 是
[5 empty] | 氨氮(mg/L） | 1.12 | / | /
[5 empty] | 动植物油(mg/L） | 0.55 | 100 | 是
[5 empty] | 化学需氧量(mg/L） | 12.3 | 500 | 是
[5 empty] | 硫化物(mg/L） | ND(0.005) | 1 | 是
[5 empty] | 石油类(mg/L） | ND(0.04) | 20 | 是
[5 empty] | 五日生化需氧量(mg/L） | 5.2 | 300 | 是
[5 empty] | 悬浮物(mg/L） | 14 | 400 | 是
[5 empty] | 阴离子表面活性剂(mg/L） | 0.13 | 20 | 是
[5 empty] | 总磷(mg/L） | 0.34 | / | /
|  | 生活污水排放（行政楼） |  |  | pH值（无量纲） | 7.1 | 6～9 | 是
[5 empty] | 氨氮(mg/L） | 5.77 | / | /
[5 empty] | 动植物油(mg/L） | 1.14 | 100 | 是
[5 empty] | 化学需氧量(mg/L） | 117 | 500 | 是
[5 empty] | 硫化物(mg/L） | 3.14 | 1 | 否
[5 empty] | 石油类(mg/L） | ND(0.04) | 20 | 是
[5 empty] | 五日生化需氧量(mg/L） | 53.8 | 300 | 是
[5 empty] | 悬浮物(mg/L） | 16 | 400 | 是
[5 empty] | 阴离子表面活性剂(mg/L） | 3.78 | 20 | 是
[5 empty] | 总磷(mg/L） | 0.46 | / | /
萝岗区 |  | WRAP退火冷却段a | 《轧钢工业大气污染物排放标准》（GB28665-2012）表2 | 2015-04-07 | 颗粒物（mg/m3） | 12.8 | 20 | 是
|  | WRAP退火冷却段b |  |  | 颗粒物（mg/m3） | 12.2 | 20 | 是
|  | WRAP退火冷却段c |  |  | 颗粒物（mg/m3） | 11 | 20 | 是
|  | WRAP退火冷却段d |  |  | 颗粒物（mg/m3） | 10.2 | 20 | 是
|  | CAPL退火炉冷却段a |  | 2015-04-08 | 颗粒物（mg/m3） | 14.3 | 20 | 是
|  | CAPL退火炉冷却段b |  |  | 颗粒物（mg/m3） | 12.9 | 20 | 是
|  | CAPL退火炉冷却段c |  |  | 颗粒物（mg/m3） | 12 | 20 | 是
|  | CAPL退火炉冷却段d |  |  | 颗粒物（mg/m3） | 11.2 | 20 | 是
|  | CAPL退火炉冷却段e |  |  | 颗粒物（mg/m3） | 9.93 | 20 | 是
|  | CAPL混酸酸洗区 |  | 2015-04-09 | 氮氧化物（mg/m3） | 28 | 300 | 是
[5 empty] | 氟化物（mg/m3） | 1.44 | 6 | 是
|  | WRAP混酸酸洗区 |  |  | 氮氧化物（mg/m3） | 54 | 300 | 是
[5 empty] | 氟化物（mg/m3） | 0.12 | 6 | 是
|  | WRAP中性电解区 |  |  | 硫酸雾（mg/m3） | 9.73 | 10 | 是
|  | CAPL中性电解区 |  |  | 硫酸雾（mg/m3） | 2.17 | 10 | 是
|  | HAPL硫酸酸洗区 |  |  | 硫酸雾（mg/m3） | 1.92 | 10 | 是
|  | WRAP退火炉加热段a |  | 2015-04-10 | 氮氧化物（mg/m3） | 192 | 300 | 是
[5 empty] | 二氧化硫（mg/m3） | 23 | 150 | 是
|  | WRAP退火炉加热段b |  |  | 氮氧化物（mg/m3） | 190 | 300 | 是
[5 empty] | 二氧化硫（mg/m3） | 24 | 150 | 是
|  | HAPL ARP |  | 2015-04-22 | 氮氧化物（mg/m3） | 14 | 300 | 是
萝岗区 | 广州兴森快捷电路科技有限公司 | 总排扣 | 《电镀污染物排放标准》（GB219000-2008），其中化学需氧量、氨氮、总磷、总镍、总铜、总氮执行表2标准，其余执行表3标准 | 2015-04-23 | pH值(无量纲) | 6.79 | 6～9 | 是
[5 empty] | 氨氮(mg/L) | 0.18 | 15 | 是
[5 empty] | 动植物油(mg/L) | 0.08 | / | /
[5 empty] | 镉(mg/L） | ND（0.003） | 0.01 | /
[5 empty] | 化学需氧量(mg/L） | 10.6 | 80 | 是
[5 empty] | 硫化物(mg/L） | ND(0.005) | / | /
[5 empty] | 六价铬(mg/L） | ND（0.004） | 0.1 | 是
[5 empty] | 镍(mg/L） | 0.01 | 0.5 | 是
[5 empty] | 铅(mg/L） | ND（0.05） | 0.1 | 是
[5 empty] | 石油类(mg/L） | ND(0.04) | 2 | 是
[5 empty] | 铜(mg/L) | ND(0.01) | 0.5 | 是
[5 empty] | 五日生化需氧量(mg/L） | 3.2 | / | /
[5 empty] | 锌(mg/L） | ND（0.006） | 1 | 是
[5 empty] | 悬浮物(mg/L） | 8 | 30 | 是
[5 empty] | 阴离子表面活性剂(mg/L） | 0.05 | / | /
[5 empty] | 总铬(mg/L） | ND（0.01） | 0.5 | 是
[5 empty] | 总汞(mg/L） | 1.8×10-5 | 0.005 | 是
[5 empty] | 总磷(mg/L） | 0.23 | 1 | 是
[5 empty] | 总氰化物(mg/L） | ND（0.001） | 10 | 是
[5 empty] | 总砷(mg/L） | ND(0.01) | / | /
|  | 镀镍线车间排放口 |  |  | pH值(无量纲) | 4.84 | / | /
[5 empty] | 六价铬(mg/L） | ND（0.004） | 0.1 | 是
[5 empty] | 镍(mg/L） | 0.02 | 0.5 | 是
[5 empty] | 总铬(mg/L） | ND（0.01） | 0.5 | 是
|  | 图形电镀车间排气筒 | 《电镀污染物排放标准》（GB219000-2008）表5 |  | 氯化氢（mg/m3） | 2.1 | 30 | 是
[5 empty] | 硫酸雾（mg/m3） | 1.23 | 30 | 是
|  | 烘箱车间排气筒 | 《大气污染物排放限值》（DB44/27-2001）第二时段二级标准 |  | 非甲烷总烃（mg/m3） | 1.15 | 120 | 是
[5 empty] | 甲苯(mg/m3) | 0.015 | 40 | 是
[5 empty] | 苯（mg/m3) | ND(0.002) | 12 | 是
[5 empty] | 二甲苯(mg/m3) | ND(0.001) | 70 | 是
增城市 | 广州市新豪精密五金制品有限公司 | 回用水塘（废水回用，不外排） | 《城市污水再生利用 工业用水水质》（GB/T19923-2005），其中CODcr≤60mg/L、BOD5≤10mg/L、氨氮≤10mg/L、石油类≤1mg/L、LAS≤1mg/L、色度≤30倍 | 2015-04-24 | pH值(无量纲) | 7.04 | 6.5～8.5 | 是
[5 empty] | 化学需氧量(mg/L） | 59.7 | 60 | 是
[5 empty] | 五日生化需氧量(mg/L） | 26.7 | 10 | 否
[5 empty] | 石油类(mg/L） | 1.39 | 1 | 否
[5 empty] | 氨氮(mg/L) | 3.37 | 10 | 是
[5 empty] | 色度（倍） | 16 | 30 | 是
[5 empty] | 悬浮物(mg/L） | 13 | / | /
[5 empty] | 总磷(mg/L） | 0.24 | 1 | 是
[5 empty] | 动植物油(mg/L） | 3.90 | / | /
[5 empty] | 阴离子表面活性剂(mg/L） | 0.21 | 0.5 | 是
[5 empty] | 硫化物（mg/l） | 0.036 | / | /
[5 empty] | 六价铬(mg/L） | ND（0.004） | / | /
[5 empty] | 总铬(mg/L） | ND（0.01） | / | /
[5 empty] | 铜(mg/L） | ND(0.01) | / | /
[5 empty] | 锌(mg/L） | 0.043 | / | /
[5 empty] | 铅(mg/L） | ND（0.05） | / | /
[5 empty] | 镉(mg/L） | ND（0.003） | / | /
[5 empty] | 镍(mg/L） | 0.03 | / | /
增城市 | 广州康翔物资金属回收有限公司 | 停产
填报说明：1、结果中未检出用“ND”表示，括号中数值为该项目检出限。2、本季度仅对第1季度监测结果不达标的国控危废重点监控企业开展加密监测。