## 茂名市
茂名市2015年国控企业污染源第2季度（废水重点）监督性监测结果
序号 | 行政区 | 企业名称 | 监测点名称 | 执行标准名称 | 监测日期 | 监测项目名称（单位） | 污染物浓度 | 标准限值 | 是否达标 | 超标倍数 | 未监测原因
1 | 茂名市 | 中国石油化工股份公司茂名分公司(炼油部分) | 总排口 | 广东省地方标准《水污染物排放限值》（DB44/26-2001）第二时段二级标准石油化工 | 2015-04-22 | pH值 | 7.34 | 6~9 | 是 | / | /
[6 empty] | 化学需氧量(mg/L) | 57 | 120 | 是 | /
[6 empty] | 五日生化需氧量(mg/L) | 4.6 | 30 | 是 | /
[6 empty] | 悬浮物(mg/L) | 4L | 100 | 是 | /
|  | 中国石油化工股份公司茂名分公司(炼油部分) | 总排口 |  |  | 氨氮(mg/L) | 0.335 | 0.4 | 是 | /
[6 empty] | 石油类(mg/L) | 0.04L | 8 | 是 | /
[6 empty] | 氰化物(mg/L) | 0.004L | 1 | 是 | /
[6 empty] | 硫化物(mg/L) | 0.01 | 0.5 | 是 | /
[6 empty] | 挥发酚(mg/L) | 0.27 | 30 | 是 | /
[6 empty] | 总有机碳(mg/L) | 13 | 40 | 是 | /
[6 empty] | 苯并[a]芘（ng/L） | 0.4L | 30000 | 是 | /
2 | 茂名市 | 中国石油化工股份公司茂名分公司（化工部分） | 排海口 | 广东省地方标准《水污染物排放限值》（DB44/26-2001）第二时段二级标准石油化工 | 2015-04-22 | pH值 | 7.24 | 6~9 | 是 | / | /
[6 empty] | 化学需氧量(mg/L) | 54 | 120 | 是 | /
[6 empty] | 五日生化需氧量(mg/L) | 4.4 | 30 | 是 | /
[6 empty] | 悬浮物(mg/L) | 4L | 100 | 是 | /
|  | 中国石油化工股份公司茂名分公司(炼油部分) | 总排口 |  |  | 氨氮(mg/L) | 0.344 | 0.4 | 是 | /
[6 empty] | 石油类(mg/L) | 0.04L | 8 | 是 | /
[6 empty] | 氰化物(mg/L) | 0.004L | 1 | 是 | /
[6 empty] | 硫化物(mg/L) | 0.007 | 0.5 | 是 | /
[6 empty] | 挥发酚(mg/L) | 0.24 | 30 | 是 | /
[6 empty] | 总有机碳(mg/L) | 7 | 40 | 是 | /
[6 empty] | 苯并[a]芘（ng/L） | 0.4L | 30000 | 是 | /
3 | 茂名市 | 茂名市开元氮肥有限公司 | 废水排放口 | / | / | / | / | / | / | / | 停产
注：当监测结果未检出时表示为：最低检出限加标志位L。
茂名市2015年国控企业污染源第2季度（废气重点）监督性监测结果
序号 | 行政区 | 企业名称 | 监测点名称 | 执行标准名称 | 监测日期 | 监测项目名称（单位） | 污染物浓度 | 标准限值 | 是否达标 | 超标倍数 | 未监测原因
1 | 茂名市 | 中国石油化工股份公司茂名分公司(炼油部分) | 3号硫磺回收尾气排气筒 | 广东省地方标准《大气污染物排放限值》（DB44/27-2001）第二时段二级标准 | 2015-04-27 | 烟尘(mg/m3) | 23.4 | 120 | 是 | / | /
[6 empty] | SO2 (mg/m3) | 515 | 850 | 是 | /
[6 empty] | NOx (mg/m3) | 35 | 120 | 是 | /
|  |  | 5号硫磺回收尾气排气筒 | 广东省地方标准《大气污染物排放限值》（DB44/27-2001）第二时段二级标准 | 2015-04-27 | 烟尘(mg/m3) | 17.2 | 120 | 是 | /
[6 empty] | SO2 (mg/m3) | 554 | 850 | 是 | /
[6 empty] | NOx (mg/m3) | 24 | 120 | 是 | /
|  |  | 6号硫磺回收尾气排气筒 | 广东省地方标准《大气污染物排放限值》（DB44/27-2001）第二时段二级标准 | 2015-04-28 | 烟尘(mg/m3) | 23.5 | 120 | 是 | /
[6 empty] | SO2 (mg/m3) | 459 | 850 | 是 | /
[6 empty] | NOx (mg/m3) | 21 | 120 | 是 | /
2 | 高州市 | 高州市金墩纸业有限公司 | 1#锅炉烟囱 | 广东省地方标准《锅炉大气污染物排放标准》B区 | 2015-04-24 | 烟尘(mg/m3) | 14 | 80 | 是 | / | /
[6 empty] | SO2 (mg/m3) | 74 | 400 | 是 | /
[6 empty] | NOx (mg/m3) | 152 | 300 | 是 | /
[6 empty] | 烟气黑度（林格曼，级） | 0.25 | 1 | 是 | /
茂名市2015年国控企业污染源第×季度（重金属废水）监督性监测结果（1家）
序号 | 行政区 | 企业名单 | 评价标准 | 监测结果（mg/L） | [12 empty] | 未监测原因
|  |  |  | 监测日期 | 排污口名称 | 必测指标 | [6 empty] | 选测指标
[6 empty] | 铅 | 汞 | 镉 | 六价铬 | 总铬 | 砷 | 达标评价 | 镍 | 铜 | 锌 | 达标评价
1 | 茂南区 | 通达皮厂 | / | 未监测 | / | / | [10 empty] | 停产
/
/
|  |  |  | 标准限值 |  | /
备注：项目数科根据实际监测项目增加行数，重金属废水废气企业数要一致
茂名市2015年国控企业污染源第2季度（污水处理厂）监督性监测结果
序号 | 行政区 | 企业名称 | 监测点名称 | 执行标准名称 | 监测日期 | 监测项目名称（单位） | 污染物浓度 | 标准限值 | 是否达标 | 超标倍数 | 未监测原因
1 | 茂名市 | 茂名市第一污水处理厂 | 污水处理厂出口 | 《城镇污水处理厂污染物排放标准》（GB18918-2002）一级B标准 | 2015-04-15 | pH值 | 6.66 | 6~9 | 是 | / | /
[6 empty] | 悬浮物(mg/L) | 4L | 20 | 是 | /
[6 empty] | 化学需氧量(mg/L) | 16 | 60 | 是 | /
[6 empty] | 五日生化需氧量(mg/L) | 3.4 | 20 | 是 | /
|  | 中国石油化工股份公司茂名分公司(炼油部分) | 总排口 |  |  | 动植物油(mg/L) | 0.12 | 3 | 是 | /
[6 empty] | 氨氮(mg/L) | 0.742 | 8 | 是 | /
[6 empty] | 总氮(mg/L) | 4.89 | 20 | 是 | /
[6 empty] | 总磷(mg/L) | 0.823 | 1.5 | 是 | /
[6 empty] | 总铬(mg/L) | 0.05L | 0.1 | 是 | /
[6 empty] | 六价铬(mg/L) | 0.004L | 0.05 | 是 | /
[6 empty] | 粪大肠菌群(个/升) | 2300 | 10000 | 是 | /
[6 empty] | 铅(mg/L) | 0.0011 | 0.1 | 是 | /
[6 empty] | 镉(μg/L) | 0.02L | 10 | 是 | /
[6 empty] | 砷(mg/L) | 0.0005L | 0.1 | 是 | /
[6 empty] | 汞(μg/L) | 0.01L | 1 | 是 | /
[6 empty] | 石油类(mg/L) | 0.04L | 3 | 是 | /
[6 empty] | 色度（倍） | 2 | 30 | 是 | /
[6 empty] | 阴离子表面活性剂(mg/L) | 0.12 | 1 | 是
[6 empty] | 烷基汞(μg/L) | 0.02L | 不得检出 | 是 | /
2 | 茂名市 | 电白县广业环保有限公司 | 污水处理厂出口 | 《城镇污水处理厂污染物排放标准》（GB18918-2002）一级B标准 | 2015-04-16 | pH值 | 6.24 | 6~9 | 是 | / | /
[6 empty] | 悬浮物(mg/L) | 4L | 20 | 是 | /
[6 empty] | 化学需氧量(mg/L) | 10 | 60 | 是 | /
[6 empty] | 五日生化需氧量(mg/L) | 2.4 | 20 | 是 | /
|  | 中国石油化工股份公司茂名分公司(炼油部分) | 总排口 |  |  | 动植物油(mg/L) | 0.28 | 3 | 是 | /
[6 empty] | 氨氮(mg/L) | 1.864 | 8 | 是 | /
[6 empty] | 总氮(mg/L) | 11.3 | 20 | 是 | /
[6 empty] | 总磷(mg/L) | 0.895 | 1.5 | 是 | /
[6 empty] | 总铬(mg/L) | 0.05L | 0.1 | 是 | /
[6 empty] | 六价铬(mg/L) | 0.004L | 0.05 | 是 | /
[6 empty] | 粪大肠菌群(个/升) | 790 | 10000 | 是 | /
[6 empty] | 铅(mg/L) | 0.0008 | 0.1 | 是 | /
[6 empty] | 镉(μg/L) | 0.02L | 10 | 是 | /
[6 empty] | 砷(mg/L) | 0.0005L | 0.1 | 是 | /
[6 empty] | 汞(μg/L) | 0.01L | 1 | 是 | /
[6 empty] | 石油类(mg/L) | 0.04L | 3 | 是 | /
[6 empty] | 色度（倍） | 2 | 30 | 是 | /
[6 empty] | 阴离子表面活性剂(mg/L) | 0.1 | 1 | 是 | /
[6 empty] | 烷基汞(μg/L) | 0.00002L | 不得检出 | 是 | /
3 | 茂名市 | 高州市广业环保有限公司 | 污水处理厂出口 | 《城镇污水处理厂污染物排放标准》（GB18918-2002）一级B标准 | 2015-04-09 | pH值 | 7.59 | 6~9 | 是 | / | /
[6 empty] | 悬浮物(mg/L) | 4L | 20 | 是 | /
[6 empty] | 化学需氧量(mg/L) | 16 | 60 | 是 | /
[6 empty] | 五日生化需氧量(mg/L) | 3.7 | 20 | 是 | /
|  | 中国石油化工股份公司茂名分公司(炼油部分) | 总排口 |  |  | 动植物油(mg/L) | 0.54 | 3 | 是 | /
[6 empty] | 氨氮(mg/L) | 2.784 | 8 | 是 | /
[6 empty] | 总氮(mg/L) | 7.83 | 20 | 是 | /
[6 empty] | 总磷(mg/L) | 0.09 | 1.5 | 是 | /
[6 empty] | 总铬(mg/L) | 0.05L | 0.1 | 是 | /
[6 empty] | 六价铬(mg/L) | 0.004L | 0.05 | 是 | /
[6 empty] | 粪大肠菌群(个/升) | 3150 | 10000 | 是 | /
[6 empty] | 铅(mg/L) | 0.0005L | 0.1 | 是 | /
[6 empty] | 镉(μg/L) | 0.02L | 10 | 是 | /
[6 empty] | 砷(mg/L) | 0.0005L | 0.1 | 是 | /
[6 empty] | 汞(μg/L) | 0.01L | 1 | 是 | /
[6 empty] | 石油类(mg/L) | 0.04L | 3 | 是 | /
[6 empty] | 色度（倍） | 2 | 30 | 是 | /
[6 empty] | 阴离子表面活性剂(mg/L) | 0.12 | 1 | 是 | /
[6 empty] | 烷基汞(μg/L) | 0.00002L | 不得检出 | 是 | /
4 | 茂名市 | 化州市广业环保有限公司 | 污水处理厂出口 | 《城镇污水处理厂污染物排放标准》（GB18918-2002）一级B标准 | 2015-04-13 | pH值 | 7.5 | 6~9 | 是 | / | /
[6 empty] | 悬浮物(mg/L) | 4L | 20 | 是 | /
[6 empty] | 化学需氧量(mg/L) | 14 | 60 | 是 | /
[6 empty] | 五日生化需氧量(mg/L) | 3.2 | 20 | 是 | /
[6 empty] | 动植物油(mg/L) | 0.26 | 3 | 是 | /
[6 empty] | 氨氮(mg/L) | 2.914 | 8 | 是 | /
[6 empty] | 总氮(mg/L) | 6.11 | 20 | 是 | /
[6 empty] | 总磷(mg/L) | 0.52 | 1.5 | 是 | /
[6 empty] | 总铬(mg/L) | 0.05L | 0.1 | 是 | /
[6 empty] | 六价铬(mg/L) | 0.004L | 0.05 | 是 | /
[6 empty] | 粪大肠菌群(个/升) | 7300 | 10000 | 是 | /
[6 empty] | 铅(mg/L) | 0.0011 | 0.1 | 是 | /
[6 empty] | 镉(μg/L) | 0.02L | 10 | 是 | /
[6 empty] | 砷(mg/L) | 0.0005L | 0.1 | 是 | /
[6 empty] | 汞(μg/L) | 0.01L | 1 | 是 | /
[6 empty] | 石油类(mg/L) | 0.04L | 3 | 是 | /
[6 empty] | 色度（倍） | 2 | 30 | 是 | /
[6 empty] | 阴离子表面活性剂(mg/L) | 0.13 | 1 | 是 | /
[6 empty] | 烷基汞(μg/L) | 0.00002L | 不得检出 | 是 | /
5 | 茂名市 | 信宜市广业环保有限公司 | 污水处理厂出口 | 《城镇污水处理厂污染物排放标准》（GB18918-2002）一级B标准 | 2015-04-09 | pH值 | 7.47 | 6~9 | 是 | / | /
[6 empty] | 悬浮物(mg/L) | 4L | 20 | 是 | /
[6 empty] | 化学需氧量(mg/L) | 24 | 60 | 是 | /
[6 empty] | 五日生化需氧量(mg/L) | 3.6 | 20 | 是 | /
[6 empty] | 动植物油(mg/L) | 0.42 | 3 | 是 | /
[6 empty] | 氨氮(mg/L) | 0.338 | 8 | 是 | /
[6 empty] | 总氮(mg/L) | 4.91 | 20 | 是 | /
[6 empty] | 总磷(mg/L) | 0.642 | 1.5 | 是 | /
[6 empty] | 总铬(mg/L) | 0.05L | 0.1 | 是 | /
[6 empty] | 六价铬(mg/L) | 0.004L | 0.05 | 是 | /
[6 empty] | 粪大肠菌群(个/升) | 80 | 10000 | 是 | /
[6 empty] | 铅(mg/L) | 0.0005L | 0.1 | 是 | /
[6 empty] | 镉(μg/L) | 0.02L | 10 | 是 | /
[6 empty] | 砷(mg/L) | 0.0005L | 0.1 | 是 | /
[6 empty] | 汞(μg/L) | 0.01L | 1 | 是 | /
[6 empty] | 石油类(mg/L) | 0.04L | 3 | 是 | /
[6 empty] | 色度（倍） | 2 | 30 | 是 | /
[6 empty] | 阴离子表面活性剂(mg/L) | 0.12 | 1 | 是 | /
[6 empty] | 烷基汞(μg/L) | 0.00002L | 不得检出 | 是 | /
6 | 茂名市 | 高州市高盛实业有限公司 | 废水排放口 | 广东省地方标准《水污染物排放限值》（DB44/26-2001）第二时段一级标准 | 2015-04-23 | pH值 | 7.4 | 6~9 | 是 | / | /
[6 empty] | 悬浮物(mg/L) | 12 | 60 | 是 | /
[6 empty] | 化学需氧量(mg/L) | 124 | 90 | 否 | 0.37778
[6 empty] | 五日生化需氧量(mg/L) | 24.7 | 20 | 否 | 0.235
[6 empty] | 动植物油(mg/L) | 0.04L | 10 | 是 | /
[6 empty] | 氨氮(mg/L) | 35.95 | 10 | 否 | 2.595
[6 empty] | 总铬(mg/L) | 0.05L | 1.5 | 是 | /
[6 empty] | 六价铬(mg/L) | 0.02 | 0.1 | 是 | /
[6 empty] | 硫化物(mg/L) | 0.006 | 1.5 | 是 | /
[6 empty] | 氯化物(mg/L) | 1469 | / | 是 | /
[6 empty] | 色度(倍) | 8 | 40 | 是 | /
注：当监测结果未检出时表示为：最低检出限加标志位L。
茂名市2015年国控企业污染源第2季度（危废废水）监督性监测结果
序号 | 行政区 | 企业名称 | 监测点名称 | 执行标准名称 | 监测日期 | 监测项目名称（单位） | 污染物浓度 | 标准限值 | 是否达标 | 超标倍数 | 未监测原因
1 | 茂名市 | 中国石油化工股份公司茂名分公司(炼油部分) | 总排口 | 广东省地方标准《水污染物排放限值》（DB44/26-2001）第二时段二级标准石油化工 | 2015-04-22 | pH值 | 7.34 | 6~9 | 是 | / | /
[6 empty] | 化学需氧量(mg/L) | 57 | 120 | 是 | /
[6 empty] | 五日生化需氧量(mg/L) | 4.6 | 30 | 是 | /
[6 empty] | 悬浮物(mg/L) | 4L | 100 | 是 | /
|  | 中国石油化工股份公司茂名分公司(炼油部分) | 总排口 |  |  | 氨氮(mg/L) | 0.335 | 0.4 | 是 | /
[6 empty] | 石油类(mg/L) | 0.04L | 8 | 是 | /
[6 empty] | 氰化物(mg/L) | 0.004L | 1 | 是 | /
[6 empty] | 硫化物(mg/L) | 0.01 | 0.5 | 是 | /
[6 empty] | 挥发酚(mg/L) | 0.27 | 30 | 是 | /
[6 empty] | 总有机碳(mg/L) | 13 | 40 | 是 | /
[6 empty] | 苯并[a]芘（ng/L） | 0.4L | 30 | 是 | /
2 | 茂名市 | 中国石油化工股份公司茂名分公司（化工部分） | 排海口 | 广东省地方标准《水污染物排放限值》（DB44/26-2001）第二时段二级标准石油化工 | 2015-04-22 | pH值 | 7.24 | 6~9 | 是 | / | /
[6 empty] | 化学需氧量(mg/L) | 54 | 120 | 是 | /
[6 empty] | 五日生化需氧量(mg/L) | 4.4 | 30 | 是 | /
[6 empty] | 悬浮物(mg/L) | 4L | 100 | 是 | /
|  | 中国石油化工股份公司茂名分公司(炼油部分) | 总排口 |  |  | 氨氮(mg/L) | 0.344 | 0.4 | 是 | /
[6 empty] | 石油类(mg/L) | 0.04L | 8 | 是 | /
[6 empty] | 氰化物(mg/L) | 0.004L | 1 | 是 | /
[6 empty] | 硫化物(mg/L) | 0.007 | 0.5 | 是 | /
[6 empty] | 挥发酚(mg/L) | 0.24 | 30 | 是 | /
[6 empty] | 总有机碳(mg/L) | 7 | 40 | 是 | /
[6 empty] | 苯并[a]芘（ng/L） | 0.4L | 30 | 是 | /
注：当监测结果未检出时表示为：最低检出限加标志位L。
茂名市2015年国控企业污染源第2季度（危废废气）监督性监测结果
序号 | 行政区 | 企业名称 | 监测点名称 | 执行标准名称 | 监测日期 | 监测项目名称（单位） | 污染物浓度 | 标准限值 | 是否达标 | 超标倍数 | 未监测原因
1 | 茂名市 | 中国石油化工股份公司茂名分公司(炼油部分) | 3号硫磺回收尾气排气筒 | 广东省地方标准《大气污染物排放限值》（DB44/27-2001）第二时段二级标准 | 2015-04-27 | 烟尘(mg/m3) | 23.4 | 120 | 是 | / | /
[6 empty] | SO2 (mg/m3) | 515 | 850 | 是 | /
[6 empty] | NOx (mg/m3) | 35 | 120 | 是 | /
|  |  | 5号硫磺回收尾气排气筒 | 广东省地方标准《大气污染物排放限值》（DB44/27-2001）第二时段二级标准 | 2015-04-27 | 烟尘(mg/m3) | 17.2 | 120 | 是 | /
[6 empty] | SO2 (mg/m3) | 554 | 850 | 是 | /
[6 empty] | NOx (mg/m3) | 24 | 120 | 是 | /
|  |  | 6号硫磺回收尾气排气筒 | 广东省地方标准《大气污染物排放限值》（DB44/27-2001）第二时段二级标准 | 2015-04-28 | 烟尘(mg/m3) | 23.5 | 120 | 是 | /
[6 empty] | SO2 (mg/m3) | 459 | 850 | 是 | /
[6 empty] | NOx (mg/m3) | 21 | 120 | 是 | /
|  |  | CFB锅炉总排烟囱 | 广东省地方标准《大气污染物排放限值》（DB44/27-2001）第二时段二级标准 | 2015-05-20 | 烟尘(mg/m3) | 20.4 | 150 | 是 | /
[6 empty] | SO2 (mg/m3) | 19 | 900 | 是 | /
[6 empty] | NOx (mg/m3) | 44 | 600 | 是 | /
[6 empty] | 汞(mg/m3) | 3.6e-05 | / | / | /
[6 empty] | 烟气黑度（林格曼，级） | 0.25 | 1 | 是 | /