## Sheet1 (hidden)
××市2015年国控企业污染源第×季度（废水重点）监督性监测结果（××家）
序号 | 行政区 | 企业名称 | 监测点名称 | 执行标准名称 | 监测日期 | 监测项目名称（单位） | 污染物浓度 | 标准限值 | 是否达标 | 超标倍数 | 未监测原因
1
备注：项目数科根据实际监测项目增加行数
××市2015年国控企业污染源第×季度（废气重点）监督性监测结果（××家）
序号 | 行政区 | 企业名称 | 监测点名称 | 执行标准名称 | 监测日期 | 监测项目名称（单位） | 污染物浓度 | 标准限值 | 是否达标 | 超标倍数 | 未监测原因
1
备注：项目数科根据实际监测项目增加行数
××市2015年国控企业污染源第×季度（污水处理厂）监督性监测结果（××家）
序号 | 行政区 | 企业名称 | 监测点名称 | 执行标准名称 | 监测日期 | 监测项目名称（单位） | 污染物浓度 | 标准限值 | 是否达标 | 超标倍数 | 未监测原因
1
备注：项目数科根据实际监测项目增加行数
××市2015年国控企业污染源第×季度（重金属废水）监督性监测结果（××家）
序号 | 行政区 | 企业名单 | 评价标准 | 监测结果（mg/L） | [12 empty] | 未监测原因
|  |  |  | 监测日期 | 排污口名称 | 必测指标 | [6 empty] | 选测指标
[6 empty] | 铅 | 汞 | 镉 | 六价铬 | 总铬 | 砷 | 达标评价 | 镍 | 铜 | 锌 | 达标评价
1
标准限值
备注：项目数科根据实际监测项目增加行数，重金属废水废气企业数要一致
××市2015年国控企业污染源第×季度（重金属废气）监督性监测结果（××家）
序号 | 行政区 | 企业名单 | 评价标准 | 监测结果（mg/L） | [12 empty] | 未监测原因
|  |  |  | 监测日期 | 排污口名称 | 必测指标 | [6 empty] | 选测指标
[6 empty] | 铅 | 汞 | 镉 | 六价铬 | 总铬 | 砷 | 达标评价 | 镍 | 铜 | 锌 | 达标评价
1
标准限值
备注：项目数科根据实际监测项目增加行数，重金属废水废气企业数要一致
××市2015年第×季度国控企业污染源（危废废水）监督性监测结果（××家）
序号 | 行政区 | 企业名称 | 监测点名称 | 执行标准名称 | 监测日期 | 监测项目名称（单位） | 污染物浓度 | 标准限值 | 是否达标 | 超标倍数 | 未监测原因
1
备注：项目数科根据实际监测项目增加行数，危废废水废气企业数要一致
××市2015年第×季度国控企业污染源（危废废气）监督性监测结果（××家）
序号 | 行政区 | 企业名称 | 监测点名称 | 执行标准名称 | 监测日期 | 监测项目名称（单位） | 污染物浓度 | 标准限值 | 是否达标 | 超标倍数 | 未监测原因
1
备注：项目数科根据实际监测项目增加行数，危废废水废气企业数要一致
××市2015年第×季度国控企业污染源（养殖场）监督性监测结果（××家）
序号 | 行政区 | 企业名称 | 监测点名称 | 执行标准名称 | 监测日期 | 监测项目名称（单位） | 污染物浓度 | 标准限值 | 是否达标 | 超标倍数 | 未监测原因
1
备注：项目数科根据实际监测项目增加行数

## 第三季度第一批
广州市2015年国控企业污染源第三季度（废水重点）监督性监测结果（2家）
序号 | 行政区 | 企业名称 | 监测点名称 | 执行标准名称 | 监测日期 | 监测项目名称（单位） | 污染物浓度 | 标准限值 | 是否达标 | 超标倍数 | 未监测原因
1 | 萝岗区 | 依利安达（广州）电子有限公司 | 污水站处理后 | 总镍、总铜等2项执行《电镀污染物排放标准》（GB 21900-2008）表2水污染物排放限值，总铬、六价铬、总镉、总银、总铅和总汞等指标执行表3水污染物特别排放限值；其它指标执行《水污染物排放限值》（DB44/26-2001）第二时段三级标准 | 2015-07-06 | pH值(无量纲) | 7.03 | 6～9 | 是
[6 empty] | 氨氮(mg/L) | 0.86 | / | /
[6 empty] | 动植物油(mg/L） | 0.06 | 100 | 是
[6 empty] | 镉(mg/L） | ND(0.003) | 0.01 | 是
[6 empty] | 化学需氧量(mg/L） | ＜10 | 500 | 是
[6 empty] | 硫化物（mg/L） | ND(0.005) | 1 | 是
[6 empty] | 六价铬(mg/L） | ND(0.004) | 0.1 | 是
[6 empty] | 镍(mg/L） | 0.02 | 0.5 | 是
[6 empty] | 铅(mg/L） | ND(0.05) | 0.1 | 是
[6 empty] | 石油类（mg/L） | ND(0.04) | 20 | 是
[6 empty] | 铜（mg/L） | 0.46 | 0.5 | 是
[6 empty] | 五日生化需氧量（mg/L） | 2.7 | 300 | 是
[6 empty] | 锌(mg/L） | ND(0.006) | 5 | 是
[6 empty] | 悬浮物（mg/L） | 9 | 400 | 是
[6 empty] | 阴离子表面活性剂（mg/L） | 0.07 | 20 | 是
[6 empty] | 总铬(mg/L） | ND(0.01) | 0.5 | 是
[6 empty] | 总磷（mg/L） | 0.22 | / | /
[6 empty] | 总氰化物(mg/L） | ND(0.001) | 1 | 是
|  |  | 含镍废水车间排放口 | 《电镀污染物排放标准》（GB 21900-2008）表3水污染物特别排放限值 |  | pH值(无量纲) | 4.27 | / | /
[6 empty] | 六价铬(mg/L） | ND(0.004) | 0.1 | 是
[6 empty] | 镍(mg/L） | ND(0.01) | 0.5 | 是
[6 empty] | 总铬(mg/L） | ND(0.01) | 0.5 | 是
2 | 花都区 | 广州市粤华染整有限公司 | 污水站处理后 | 《纺织染整工业水污染物排放标准》（GB4287-2012）+《水污染物排放限值》（DB44/26-2001）第一时段/ 一级标准 | 2015-07-07 | pH值(无量纲) | 7.05 | 6～9 | 是
[6 empty] | 氨氮(mg/L) | 0.16 | 10 | 是
[6 empty] | 苯胺(mg/L) | ND(0.03) | 1 | 是
[6 empty] | 动植物油(mg/L） | 0.18 | 10 | 是
[6 empty] | 二氧化氯(mg/L） | ND（0.27） | 0.5 | 是
[6 empty] | 化学需氧量(mg/L） | ＜10 | 80 | 是
[6 empty] | 硫化物(mg/L） | ND(0.005) | 0.5 | 是
[6 empty] | 六价铬(mg/L） | ND(0.004) | 0.5 | 是
[6 empty] | 色度（倍） | 4 | 50 | 是
[6 empty] | 石油类(mg/L） | ND(0.04) | 5 | 是
[6 empty] | 铜（mg/L） | ND(0.01) | 0.5 | 是
[6 empty] | 五日生化需氧量(mg/L） | 2.1 | 20 | 是
[6 empty] | 悬浮物(mg/L） | 9 | 50 | 是
[6 empty] | 阴离子表面活性剂(mg/L） | 0.08 | 5 | 是
[6 empty] | 总氮(mg/L） | 5.3 | 15 | 是
[6 empty] | 总磷(mg/L） | 0.14 | 0.5 | 是
[6 empty] | 总锑(mg/L） | 1.6×10-3 | 0.1 | 是
备注：结果中“ND”表示未检出，括号中数值为该项目检出限。
广州市2015年国控企业污染源第三季度（污水处理厂）监督性监测结果（2家）
序号 | 行政区 | 企业名称 | 监测点名称 | 执行标准名称 | 监测日期 | 监测项目名称（单位） | 污染物浓度 | 标准限值 | 是否达标 | 超标倍数 | 未监测原因
1 | 天河区 | 广州市猎德污水处理厂 | 一、二期出水口 | 《城镇污水处理厂污染物排放标准》（GB18918-2002）一级B标准+广东省《水污染物排放限值》(DB44/26-2001）第二时段一级标准 | 2015-07-02 | pH值(无量纲) | 7.13 | 6~9 | 是
[6 empty] | 氨氮(mg/L) | 0.27 | 8 | 是
[6 empty] | 动植物油(mg/L） | 0.08 | 3 | 是
[6 empty] | 粪大肠菌群（个/升） | ＜10 | 10000 | 是
[6 empty] | 镉(mg/L） | ND（0.003） | 0.01 | 是
[6 empty] | 化学需氧量(mg/L） | 15.3 | 40 | 是
[6 empty] | 硫化物(mg/L） | ND（0.005） | 0.5 | 是
[6 empty] | 六价铬(mg/L） | ND（0.004） | 0.05 | 是
[6 empty] | 铅(mg/L） | ND（0.05） | 0.1 | 是
[6 empty] | 色度（倍） | 4 | 30 | 是
[6 empty] | 石油类(mg/L） | ND（0.04） | 3 | 是
[6 empty] | 烷基汞（mg/L） | ND(7×10-7) | 不得检出 | 是
[6 empty] | 五日生化需氧量(mg/L） | 5.1 | 20 | 是
[6 empty] | 悬浮物(mg/L） | 8 | 20 | 是
[6 empty] | 阴离子表面活性剂(mg/L） | 0.11 | 1 | 是
[6 empty] | 总氮(mg/L） | 15.1 | 20 | 是
[6 empty] | 总铬(mg/L） | ND(0.01) | 0.1 | 是
[6 empty] | 总汞（mg/L） | 3.4×10-5 | 0.001 | 是
[6 empty] | 总磷(mg/L） | 0.21 | 0.5 | 是
[6 empty] | 总砷(mg/L） | ND(0.01) | 0.1 | 是
[6 empty] | 总余氯(mg/L） | 0.23 | / | /
2 | 天河区 | 广州市猎德污水处理厂（三期） | 三期出水口 | 《城镇污水处理厂污染物排放标准》（GB18918-2002）一级B标准+广东省《水污染物排放限值》(DB44/26-2001）第二时段一级标准 | 2015-07-02 | pH值(无量纲) | 7.17 | 6~9 | 是
[6 empty] | 氨氮(mg/L) | 0.11 | 8 | 是
[6 empty] | 动植物油(mg/L） | 0.08 | 3 | 是
[6 empty] | 粪大肠菌群（个/升） | ＜10 | 10000 | 是
[6 empty] | 镉(mg/L） | ND（0.003） | 0.01 | 是
[6 empty] | 化学需氧量(mg/L） | 11.7 | 40 | 是
[6 empty] | 硫化物(mg/L） | ND（0.005） | 0.5 | 是
[6 empty] | 六价铬(mg/L） | ND（0.004） | 0.05 | 是
[6 empty] | 铅(mg/L） | ND（0.05） | 0.1 | 是
[6 empty] | 色度（倍） | 4 | 30 | 是
[6 empty] | 石油类(mg/L） | ND（0.04） | 3 | 是
[6 empty] | 烷基汞(mg/L） | ND(7×10-7) | 不得检出 | 是
[6 empty] | 五日生化需氧量(mg/L） | 3.9 | 20 | 是
[6 empty] | 悬浮物(mg/L） | 8 | 20 | 是
[6 empty] | 阴离子表面活性剂(mg/L） | 0.12 | 1 | 是
[6 empty] | 总氮(mg/L） | 10.7 | 20 | 是
[6 empty] | 总铬(mg/L） | ND（0.01） | 0.1 | 是
[6 empty] | 总汞(mg/L） | 1.1×10-5 | 0.001 | 是
[6 empty] | 总磷(mg/L） | 0.24 | 0.5 | 是
[6 empty] | 总砷(mg/L） | ND(0.01) | 0.1 | 是
[6 empty] | 总余氯(mg/L） | 0.25 | / | /
3 | 天河区 | 广州市猎德污水处理厂（四期） | 四期出水口 | 《城镇污水处理厂污染物排放标准》（GB18918-2002）一级A标准+广东省《水污染物排放限值》(DB44/26-2001）第二时段一级标准 | 2015-07-02 | pH值(无量纲) | 7.16 | 6~9 | 是
[6 empty] | 氨氮(mg/L) | 0.13 | 5 | 是
[6 empty] | 动植物油(mg/L） | 0.07 | 1 | 是
[6 empty] | 粪大肠菌群（个/升） | ＜10 | 1000 | 是
[6 empty] | 镉(mg/L） | ND（0.003） | 0.01 | 是
[6 empty] | 化学需氧量(mg/L） | 11.1 | 40 | 是
[6 empty] | 硫化物(mg/L） | ND（0.005） | 0.5 | 是
[6 empty] | 六价铬(mg/L） | ND（0.004） | 0.05 | 是
[6 empty] | 铅(mg/L） | ND（0.05） | 0.1 | 是
[6 empty] | 色度（倍） | 4 | 30 | 是
[6 empty] | 石油类(mg/L） | ND（0.04） | 1 | 是
[6 empty] | 烷基汞(mg/L） | ND(7×10-7) | 不得检出 | 是
[6 empty] | 五日生化需氧量(mg/L） | 3.7 | 10 | 是
[6 empty] | 悬浮物(mg/L） | 9 | 10 | 是
[6 empty] | 阴离子表面活性剂(mg/L） | 0.13 | 0.5 | 是
[6 empty] | 总氮(mg/L） | 11 | 15 | 是
[6 empty] | 总铬(mg/L） | ND（0.01） | 0.1 | 是
[6 empty] | 总汞(mg/L） | 1.2×10-5 | 0.001 | 是
[6 empty] | 总磷(mg/L） | 0.22 | 0.5 | 是
[6 empty] | 总砷(mg/L） | ND(0.01) | 0.1 | 是
4 | 白云区 | 广州市净水有限公司龙归分公司 | 出水口 | 《城镇污水处理厂污染物排放标准》（GB18918-2002）一级A标准+广东省《水污染物排放限值》(DB44/26-2001）第二时段一级标准 | 2015-07-02 | pH值(无量纲) | 7.19 | 6~9 | 是
[6 empty] | 氨氮(mg/L) | 0.06 | 5 | 是
[6 empty] | 动植物油(mg/L） | 0.18 | 1 | 是
[6 empty] | 粪大肠菌群（个/升） | <10 | 1000 | 是
[6 empty] | 镉(mg/L） | ND(0.003) | 0.01 | 是
[6 empty] | 化学需氧量(mg/L） | 11.2 | 40 | 是
[6 empty] | 硫化物(mg/L） | ND(0.005) | 0.5 | 是
[6 empty] | 六价铬(mg/L） | ND(0.004) | 0.05 | 是
[6 empty] | 铅(mg/L） | ND(0.05) | 0.1 | 是
[6 empty] | 色度（倍） | 4 | 30 | 是
[6 empty] | 石油类(mg/L） | ND(0.04) | 1 | 是
[6 empty] | 烷基汞（mg/L） | ND(7×10-7) | 不得检出 | 是
[6 empty] | 五日生化需氧量(mg/L） | 4 | 10 | 是
[6 empty] | 悬浮物(mg/L） | 8 | 10 | 是
[6 empty] | 阴离子表面活性剂(mg/L） | 0.12 | 0.5 | 是
[6 empty] | 总氮(mg/L） | 11.6 | 15 | 是
[6 empty] | 总铬(mg/L） | ND(0.01) | 0.1 | 是
[6 empty] | 总汞（mg/L） | 2.6×10-5 | 0.001 | 是
[6 empty] | 总磷(mg/L） | 0.31 | 0.5 | 是
[6 empty] | 总砷(mg/L） | ND(0.01) | 0.1 | 是
[6 empty] | 总余氯（mg/L） | 0.34 | / | /
备注：结果中“ND”表示未检出，括号中数值为该项目检出限。