## 废水
茂名市2015年国控企业污染源第4季度10月（废水重点）监督性监测结果（4家）
序号 | 行政区 | 企业名称 | 监测点名称 | 执行标准名称 | 监测日期 | 监测项目名称（单位） | 污染物浓度 | 标准限值 | 是否达标 | 超标倍数 | 未监测原因
1 | 茂名市 | 中国石油化工股份公司茂名分公司(炼油部分) | 总排口 | 广东省地方标准《水污染物排放限值》（DB44/26-2001）第二时段二级标准石油化工 | 2015-10-23 | pH值 | 8.35 | 6~9 | 是 | / | /
[6 empty] | 化学需氧量(mg/L) | 30 | 120 | 是 | /
[6 empty] | 五日生化需氧量(mg/L) | 4 | 30 | 是 | /
[6 empty] | 悬浮物(mg/L) | 15 | 100 | 是 | /
|  | 中国石油化工股份公司茂名分公司(炼油部分) | 总排口 |  |  | 氨氮(mg/L) | 0.7 | 40 | 是 | /
[6 empty] | 石油类(mg/L) | 0.62 | 8 | 是 | /
[6 empty] | 氰化物(mg/L) | 0.004L | 0.4 | 是 | /
[6 empty] | 硫化物(mg/L) | 0.008 | 1 | 是 | /
[6 empty] | 挥发酚(mg/L) | 0.1L | 0.5 | 是 | /
[6 empty] | 总有机碳(mg/L) | 1.2 | 30 | 是 | /
[6 empty] | 苯并[a]芘（ng/L） | 0.4L | 30 | 是 | /
2 | 茂名市 | 中国石油化工股份公司茂名分公司（化工部分） | 排海口 | 广东省地方标准《水污染物排放限值》（DB44/26-2001）第二时段二级标准石油化工 | 2015-10-23 | pH值 | 8.13 | 6~9 | 是 | / | /
[6 empty] | 化学需氧量(mg/L) | 31 | 120 | 是 | /
[6 empty] | 五日生化需氧量(mg/L) | 4.1 | 30 | 是 | /
[6 empty] | 悬浮物(mg/L) | 11 | 100 | 是 | /
|  | 中国石油化工股份公司茂名分公司(炼油部分) | 总排口 |  |  | 氨氮(mg/L) | 0.368 | 40 | 是 | /
[6 empty] | 石油类(mg/L) | 0.04L | 8 | 是 | /
[6 empty] | 氰化物(mg/L) | 0.004L | 0.4 | 是 | /
[6 empty] | 硫化物(mg/L) | 0.006 | 1 | 是 | /
[6 empty] | 挥发酚(mg/L) | 0.1L | 0.5 | 是 | /
[6 empty] | 总有机碳(mg/L) | 2.2 | 30 | 是 | /
[6 empty] | 苯并[a]芘（ng/L） | 0.4L | 30 | 是 | /
3 | 茂名市 | 茂名市耀明企业集团有限公司 | 废水总排放口 | 《制糖工业水污染物排放标标准》(GB21909-2008) | / | pH值 |  | 6~9 |  | / | 季节性停产
[6 empty] | 化学需氧量(mg/L) |  | 100 |  | /
[6 empty] | 五日生化需氧量(mg/L) |  | 20 |  | /
[6 empty] | 氨氮(mg/L) |  | 10 |  | /
|  | 中国石油化工股份公司茂名分公司(炼油部分) | 总排口 |  |  | 石油类(mg/L) |  | / |  | /
[6 empty] | 色度(倍) |  | / |  | /
[6 empty] | 总氮(mg/L) |  | 15 |  | /
[6 empty] | 总磷(mg/L) |  | 0.5 |  | /
[6 empty] | 悬浮物(mg/L) |  | 70 |  | /
4 | 茂名市 | 茂名市开元氮肥有限公司 | 废水排放口 | / | / | / | / | / | / | / | 停产
注：当监测结果未检出时表示为：最低检出限加标志位L。

## 废气
茂名市2015年国控企业污染源第4季度10月（废气重点）监督性监测结果（3家）
序号 | 行政区 | 企业名称 | 监测点名称 | 执行标准名称 | 监测日期 | 监测项目名称（单位） | 污染物浓度 | 标准限值 | 是否达标 | 超标倍数 | 未监测原因
1 | 茂名市 | 中国石油化工股份公司茂名分公司(炼油部分) | 3号硫磺回收尾气排气筒 | 广东省地方标准《大气污染物排放限值》（DB44/27-2001）第二时段二级标准 | 2015-10-26 | 烟尘(mg/m3) | 17.2 | 120 | 是 | / | /
[6 empty] | SO2 (mg/m3) | 579 | 850 | 是 | /
[6 empty] | NOx (mg/m3) | 37 | 120 | 是 | /
|  |  | 5号硫磺回收尾气排气筒 | 广东省地方标准《大气污染物排放限值》（DB44/27-2001）第二时段二级标准 | 2015-10-26 | 烟尘(mg/m3) | 39.4 | 120 | 是 | /
[6 empty] | SO2 (mg/m3) | 416 | 850 | 是 | /
[6 empty] | NOx (mg/m3) | 14 | 120 | 是 | /
|  |  | 6号硫磺回收尾气排气筒 | 广东省地方标准《大气污染物排放限值》（DB44/27-2001）第二时段二级标准 | 2015-10-27 | 烟尘(mg/m3) | 14.3 | 120 | 是 | /
[6 empty] | SO2 (mg/m3) | 540 | 850 | 是 | /
[6 empty] | NOx (mg/m3) | 16 | 120 | 是 | /
2 | 茂名市 | 中国石化集团资产经营管理有限公司茂名石化分公司动力厂 | CFB锅炉1号脱硫塔临时排放烟囱 | 《火电厂大气污染物排放标准》（GB13223-2011） | 2015-10-21 | 烟尘(mg/m3) | 13.3 | 30 | 是 | / | /
[6 empty] | SO2 (mg/m3) | 11 | 200 | 是 | /
[6 empty] | NOx (mg/m3) | 62 | 200 | 是 | /
[6 empty] | 汞(mg/m3) | 5.1e-05 | 0.03 | 是 | /
[6 empty] | 烟气黑度（林格曼，级） | 0.25 | 1 | 是 | /
|  |  | CFB锅炉2号脱硫塔临时排放烟囱 | 《火电厂大气污染物排放标准》（GB13223-2011） | 2015-10-21 | 烟尘(mg/m3) | 13.8 | 30 | 是 | /
[6 empty] | SO2 (mg/m3) | 11 | 200 | 是 | /
[6 empty] | NOx (mg/m3) | 54 | 200 | 是 | /
[6 empty] | 汞(mg/m3) | 2.5e-05 | 0.03 | 是 | /
[6 empty] | 烟气黑度（林格曼，级） | 0.25 | 1 | 是 | /
3 | 茂名市 | 茂名臻能热电有限公司 | 5号机组烟囱出口 | 《火电厂大气污染物排放标准》（GB13223-2011） | / | 烟尘(mg/m3) | / | 30 | / | / | 4季度停机
[6 empty] | SO2 (mg/m3) | / | 200 | / | /
[6 empty] | NOx (mg/m3) | / | 200 | / | /
[6 empty] | 汞(mg/m3) | / | 0.03 | / | /
[6 empty] | 烟气黑度（林格曼，级） | / | 1 | / | /
|  |  | 6号机组烟囱出口 | 《火电厂大气污染物排放标准》（GB13223-2011） | 2015-10-09 | 烟尘(mg/m3) | 25.3 | 30 | 是 | / | /
[6 empty] | SO2 (mg/m3) | 42 | 200 | 是 | /
[6 empty] | NOx (mg/m3) | 66 | 200 | 是 | /
[6 empty] | 汞(mg/m3) | 3.6e-05 | 0.03 | 是 | /
[6 empty] | 烟气黑度（林格曼，级） | 0.25 | 1 | 是 | /

## 污水厂
茂名市2015年国控企业污染源第4季度10月（污水处理厂）监督性监测结果（7家）
序号 | 行政区 | 企业名称 | 监测点名称 | 执行标准名称 | 监测日期 | 监测项目名称（单位） | 污染物浓度 | 标准限值 | 是否达标 | 超标倍数 | 未监测原因
1 | 茂名市 | 茂名市第一污水处理厂 | 污水处理厂出口 | 《城镇污水处理厂污染物排放标准》（GB18918-2002）一级B标准 | 2015-10-28 | pH值 | 6.18 | 6~9 | 是 | / | /
[6 empty] | 悬浮物(mg/L) | 4L | 20 | 是 | /
[6 empty] | 化学需氧量(mg/L) | 18 | 60 | 是 | /
[6 empty] | 五日生化需氧量(mg/L) | 1.7 | 20 | 是 | /
|  | 中国石油化工股份公司茂名分公司(炼油部分) | 总排口 |  |  | 动植物油(mg/L) | 0.36 | 3 | 是 | /
[6 empty] | 氨氮(mg/L) | 1.12 | 8 | 是 | /
[6 empty] | 总氮(mg/L) | 7.08 | 20 | 是 | /
[6 empty] | 总磷(mg/L) | 0.893 | 1.5 | 是 | /
[6 empty] | 总铬(mg/L) | 0.05L | 0.1 | 是 | /
[6 empty] | 六价铬(mg/L) | 0.004L | 0.05 | 是 | /
[6 empty] | 粪大肠菌群(个/升) | 3500 | 10000 | 是 | /
[6 empty] | 铅(mg/L) | 0.0021 | 0.1 | 是 | /
[6 empty] | 镉(μg/L) | 0.02L | 10 | 是 | /
[6 empty] | 砷(mg/L) | 0.0005L | 0.1 | 是 | /
[6 empty] | 汞(μg/L) | 0.01L | 1 | 是 | /
[6 empty] | 石油类(mg/L) | 0.04L | 3 | 是 | /
[6 empty] | 色度（倍） | 2 | 30 | 是 | /
[6 empty] | 阴离子表面活性剂(mg/L) | 0.16 | 1 | 是
2 | 茂名市 | 电白县广业环保有限公司 | 污水处理厂出口 | 《城镇污水处理厂污染物排放标准》（GB18918-2002）一级B标准 | 2015-10-19 | pH值 | 7.02 | 6~9 | 是 | / | /
[6 empty] | 悬浮物(mg/L) | 4L | 20 | 是 | /
[6 empty] | 化学需氧量(mg/L) | 20 | 60 | 是 | /
[6 empty] | 五日生化需氧量(mg/L) | 0.6 | 20 | 是 | /
|  | 中国石油化工股份公司茂名分公司(炼油部分) | 总排口 |  |  | 动植物油(mg/L) | 0.76 | 3 | 是 | /
[6 empty] | 氨氮(mg/L) | 0.533 | 8 | 是 | /
[6 empty] | 总氮(mg/L) | 3.56 | 20 | 是 | /
[6 empty] | 总磷(mg/L) | 1.14 | 1.5 | 是 | /
[6 empty] | 总铬(mg/L) | 0.05L | 0.1 | 是 | /
[6 empty] | 六价铬(mg/L) | 0.004L | 0.05 | 是 | /
[6 empty] | 粪大肠菌群(个/升) | 5400 | 10000 | 是 | /
[6 empty] | 铅(mg/L) | 0.0005L | 0.1 | 是 | /
[6 empty] | 镉(μg/L) | 0.05 | 10 | 是 | /
[6 empty] | 砷(mg/L) | 0.0005L | 0.1 | 是 | /
[6 empty] | 汞(μg/L) | 0.01L | 1 | 是 | /
[6 empty] | 石油类(mg/L) | 0.04L | 3 | 是 | /
[6 empty] | 色度（倍） | 2 | 30 | 是 | /
[6 empty] | 阴离子表面活性剂(mg/L) | 0.12 | 1 | 是 | /
3 | 茂名市 | 高州市广业环保有限公司 | 污水处理厂出口 | 《城镇污水处理厂污染物排放标准》（GB18918-2002）一级B标准 | 2015-10-22 | pH值 | 6.78 | 6~9 | 是 | / | /
[6 empty] | 悬浮物(mg/L) | 4L | 20 | 是 | /
[6 empty] | 化学需氧量(mg/L) | 22 | 60 | 是 | /
[6 empty] | 五日生化需氧量(mg/L) | 4.2 | 20 | 是 | /
|  | 中国石油化工股份公司茂名分公司(炼油部分) | 总排口 |  |  | 动植物油(mg/L) | 0.74 | 3 | 是 | /
[6 empty] | 氨氮(mg/L) | 4.572 | 8 | 是 | /
[6 empty] | 总氮(mg/L) | 8.04 | 20 | 是 | /
[6 empty] | 总磷(mg/L) | 0.166 | 1 | 是 | /
[6 empty] | 总铬(mg/L) | 0.05L | 0.1 | 是 | /
[6 empty] | 六价铬(mg/L) | 0.004L | 0.05 | 是 | /
[6 empty] | 粪大肠菌群(个/升) | 2300 | 10000 | 是 | /
[6 empty] | 铅(mg/L) | 0.0021 | 0.1 | 是 | /
[6 empty] | 镉(μg/L) | 0.02L | 10 | 是 | /
[6 empty] | 砷(mg/L) | 0.0005L | 0.1 | 是 | /
[6 empty] | 汞(μg/L) | 0.01L | 1 | 是 | /
[6 empty] | 石油类(mg/L) | 0.04L | 3 | 是 | /
[6 empty] | 色度（倍） | 2 | 30 | 是 | /
[6 empty] | 阴离子表面活性剂(mg/L) | 0.16 | 1 | 是 | /
4 | 茂名市 | 化州市广业环保有限公司 | 污水处理厂出口 | 《城镇污水处理厂污染物排放标准》（GB18918-2002）一级B标准 | 2015-10-27 | pH值 | 7.45 | 6~9 | 是 | / | /
[6 empty] | 悬浮物(mg/L) | 4L | 20 | 是 | /
[6 empty] | 化学需氧量(mg/L) | 22 | 60 | 是 | /
[6 empty] | 五日生化需氧量(mg/L) | 2.8 | 20 | 是 | /
[6 empty] | 动植物油(mg/L) | 0.34 | 3 | 是 | /
[6 empty] | 氨氮(mg/L) | 2.866 | 8 | 是 | /
[6 empty] | 总氮(mg/L) | 5.09 | 20 | 是 | /
[6 empty] | 总磷(mg/L) | 0.5 | 1 | 是 | /
[6 empty] | 总铬(mg/L) | 0.05L | 0.1 | 是 | /
[6 empty] | 六价铬(mg/L) | 0.004L | 0.05 | 是 | /
[6 empty] | 粪大肠菌群(个/升) | 332 | 10000 | 是 | /
[6 empty] | 铅(mg/L) | 0.0021 | 0.1 | 是 | /
[6 empty] | 镉(μg/L) | 0.21 | 10 | 是 | /
[6 empty] | 砷(mg/L) | 0.0005L | 0.1 | 是 | /
[6 empty] | 汞(μg/L) | 0.01L | 1 | 是 | /
[6 empty] | 石油类(mg/L) | 0.04L | 3 | 是 | /
[6 empty] | 色度（倍） | 2 | 30 | 是 | /
[6 empty] | 阴离子表面活性剂(mg/L) | 0.13 | 1 | 是 | /
5 | 茂名市 | 信宜市广业环保有限公司 | 污水处理厂出口 | 《城镇污水处理厂污染物排放标准》（GB18918-2002）一级B标准 | 2015-10-22 | pH值 | 7.33 | 6~9 | 是 | / | /
[6 empty] | 悬浮物(mg/L) | 12 | 20 | 是 | /
[6 empty] | 化学需氧量(mg/L) | 20 | 60 | 是 | /
[6 empty] | 五日生化需氧量(mg/L) | 3.9 | 20 | 是 | /
[6 empty] | 动植物油(mg/L) | 0.52 | 3 | 是 | /
[6 empty] | 氨氮(mg/L) | 0.547 | 8 | 是 | /
[6 empty] | 总氮(mg/L) | 7.17 | 20 | 是 | /
[6 empty] | 总磷(mg/L) | 0.676 | 1 | 是 | /
[6 empty] | 总铬(mg/L) | 0.05L | 0.1 | 是 | /
[6 empty] | 六价铬(mg/L) | 0.004L | 0.05 | 是 | /
[6 empty] | 粪大肠菌群(个/升) | 2200 | 10000 | 是 | /
[6 empty] | 铅(mg/L) | 0.0021 | 0.1 | 是 | /
[6 empty] | 镉(μg/L) | 0.03 | 10 | 是 | /
[6 empty] | 砷(mg/L) | 0.0005L | 0.1 | 是 | /
[6 empty] | 汞(μg/L) | 0.01L | 1 | 是 | /
[6 empty] | 石油类(mg/L) | 0.04L | 3 | 是 | /
[6 empty] | 色度（倍） | 2 | 30 | 是 | /
[6 empty] | 阴离子表面活性剂(mg/L) | 0.11 | 1 | 是 | /
6 | 茂名市 | 广州白云江高（电白）产业转移园污水处理厂 | 污水处理厂出口 | 《城镇污水处理厂污染物排放标准》（GB18918-2002）一级B标准 | 2015-10-19 | pH值 | 7.11 | 6~9 | 是 | / | /
[6 empty] | 悬浮物(mg/L) | 6 | 20 | 是 | /
[6 empty] | 化学需氧量(mg/L) | 14 | 60 | 是 | /
[6 empty] | 五日生化需氧量(mg/L) | 2.9 | 20 | 是 | /
[6 empty] | 动植物油(mg/L) | 0.92 | 3 | 是 | /
[6 empty] | 氨氮(mg/L) | 2.58 | 8 | 是 | /
[6 empty] | 总氮(mg/L) | 9.56 | 20 | 是 | /
[6 empty] | 总磷(mg/L) | 1.32 | 1 | 否 | 0.32
[6 empty] | 总铬(mg/L) | 0.05L | 0.1 | 是 | /
[6 empty] | 六价铬(mg/L) | 0.004L | 0.05 | 是 | /
[6 empty] | 粪大肠菌群(个/升) | 16000 | 10000 | 否 | 0.6
[6 empty] | 铅(mg/L) | 0.002 | 0.1 | 是 | /
[6 empty] | 镉(μg/L) | 0.03 | 10 | 是 | /
[6 empty] | 砷(mg/L) | 0.0005L | 0.1 | 是 | /
[6 empty] | 汞(μg/L) | 0.01L | 1 | 是 | /
[6 empty] | 石油类(mg/L) | 0.24 | 3 | 是 | /
[6 empty] | 色度（倍） | 2 | 30 | 是 | /
[6 empty] | 阴离子表面活性剂(mg/L) | 0.14 | 1 | 是 | /
7 | 茂名市 | 高州市高盛实业有限公司 | 废水排放口 | 广东省地方标准《水污染物排放限值》（DB44/26-2001）第二时段一级标准 | 2015-10-29 | pH值 | 7.42 | 6~9 | 是 | / | /
[6 empty] | 悬浮物(mg/L) | 14 | 60 | 是 | /
[6 empty] | 化学需氧量(mg/L) | 80 | 90 | 是 | /
[6 empty] | 五日生化需氧量(mg/L) | 16.3 | 20 | 是 | /
[6 empty] | 动植物油(mg/L) | 0.83 | 10 | 是 | /
[6 empty] | 氨氮(mg/L) | 0.458 | 10 | 是 | /
[6 empty] | 总铬(mg/L) | 0.17 | 1.5 | 是 | /
[6 empty] | 六价铬(mg/L) | 0.006 | 0.5 | 是 | /
[6 empty] | 硫化物(mg/L) | 0.005L | 1.5 | 是 | /
[6 empty] | 氯化物(mg/L) | 842 | / | 是 | /
[6 empty] | 色度(倍) | 4 | 40 | 是 | /
注：当监测结果未检出时表示为：最低检出限加标志位L。

## 重金属
茂名市2015年国控企业污染源第1季度（重金属）监督性监测结果（1家）
序号 | 行政区 | 企业名称 | 监测点名称 | 执行标准名称 | 监测日期 | 监测项目名称（单位） | 污染物浓度 | 标准限值 | 是否达标 | 超标倍数 | 未监测原因
1 | 茂名市 | 通达皮厂 | / | / | / | / | / | / | / | / | 自然停产
注：当监测结果未检出时表示为：最低检出限加标志位L。

## 危废废水
茂名市2015年国控企业污染源第4季度10月（危废废水）监督性监测结果（2家）
序号 | 行政区 | 企业名称 | 监测点名称 | 执行标准名称 | 监测日期 | 监测项目名称（单位） | 污染物浓度 | 标准限值 | 是否达标 | 超标倍数 | 未监测原因
1 | 茂名市 | 中国石油化工股份公司茂名分公司(炼油部分) | 总排口 | 广东省地方标准《水污染物排放限值》（DB44/26-2001）第二时段二级标准石油化工 | 2015-10-23 | pH值 | 8.35 | 6~9 | 是 | / | /
[6 empty] | 化学需氧量(mg/L) | 30 | 120 | 是 | /
[6 empty] | 五日生化需氧量(mg/L) | 4 | 30 | 是 | /
[6 empty] | 悬浮物(mg/L) | 15 | 100 | 是 | /
|  | 中国石油化工股份公司茂名分公司(炼油部分) | 总排口 |  |  | 氨氮(mg/L) | 0.7 | 40 | 是 | /
[6 empty] | 石油类(mg/L) | 0.62 | 8 | 是 | /
[6 empty] | 氰化物(mg/L) | 0.004L | 0.4 | 是 | /
[6 empty] | 硫化物(mg/L) | 0.008 | 1 | 是 | /
[6 empty] | 挥发酚(mg/L) | 0.1L | 0.5 | 是 | /
[6 empty] | 总有机碳(mg/L) | 1.2 | 30 | 是 | /
[6 empty] | 苯并[a]芘（ng/L） | 0.4L | 30 | 是 | /
2 | 茂名市 | 中国石油化工股份公司茂名分公司（化工部分） | 排海口 | 广东省地方标准《水污染物排放限值》（DB44/26-2001）第二时段二级标准石油化工 | 2015-10-23 | pH值 | 8.13 | 6~9 | 是 | / | /
[6 empty] | 化学需氧量(mg/L) | 31 | 120 | 是 | /
[6 empty] | 五日生化需氧量(mg/L) | 4.1 | 30 | 是 | /
[6 empty] | 悬浮物(mg/L) | 11 | 100 | 是 | /
|  | 中国石油化工股份公司茂名分公司(炼油部分) | 总排口 |  |  | 氨氮(mg/L) | 0.368 | 40 | 是 | /
[6 empty] | 石油类(mg/L) | 0.04L | 8 | 是 | /
[6 empty] | 氰化物(mg/L) | 0.004L | 0.4 | 是 | /
[6 empty] | 硫化物(mg/L) | 0.006 | 1 | 是 | /
[6 empty] | 挥发酚(mg/L) | 0.1L | 0.5 | 是 | /
[6 empty] | 总有机碳(mg/L) | 2.2 | 30 | 是 | /
[6 empty] | 苯并[a]芘（ng/L） | 0.4L | 30 | 是 | /
注：当监测结果未检出时表示为：最低检出限加标志位L。

## 危废废气
茂名市2015年国控企业污染源第4季度10月（危废废气）监督性监测结果（1家）
序号 | 行政区 | 企业名称 | 监测点名称 | 执行标准名称 | 监测日期 | 监测项目名称（单位） | 污染物浓度 | 标准限值 | 是否达标 | 超标倍数 | 未监测原因
1 | 茂名市 | 中国石油化工股份公司茂名分公司(炼油部分) | 3号硫磺回收尾气排气筒 | 广东省地方标准《大气污染物排放限值》（DB44/27-2001）第二时段二级标准 | 2015-10-26 | 烟尘(mg/m3) | 17.2 | 120 | 是 | / | /
[6 empty] | SO2 (mg/m3) | 579 | 850 | 是 | /
[6 empty] | NOx (mg/m3) | 37 | 120 | 是 | /
|  |  | 5号硫磺回收尾气排气筒 | 广东省地方标准《大气污染物排放限值》（DB44/27-2001）第二时段二级标准 | 2015-10-26 | 烟尘(mg/m3) | 39.4 | 120 | 是 | /
[6 empty] | SO2 (mg/m3) | 416 | 850 | 是 | /
[6 empty] | NOx (mg/m3) | 14 | 120 | 是 | /
|  |  | 6号硫磺回收尾气排气筒 | 广东省地方标准《大气污染物排放限值》（DB44/27-2001）第二时段二级标准 | 2015-10-27 | 烟尘(mg/m3) | 14.3 | 120 | 是 | /
[6 empty] | SO2 (mg/m3) | 540 | 850 | 是 | /
[6 empty] | NOx (mg/m3) | 16 | 120 | 是 | /

## 格式
××市2015年国控企业污染源第×季度（废水重点）监督性监测结果（××家）
序号 | 行政区 | 企业名称 | 监测点名称 | 执行标准名称 | 监测日期 | 监测项目名称（单位） | 污染物浓度 | 标准限值 | 是否达标 | 超标倍数 | 未监测原因
1
备注：项目数科根据实际监测项目增加行数
××市2015年国控企业污染源第×季度（废气重点）监督性监测结果（××家）
序号 | 行政区 | 企业名称 | 监测点名称 | 执行标准名称 | 监测日期 | 监测项目名称（单位） | 污染物浓度 | 标准限值 | 是否达标 | 超标倍数 | 未监测原因
1
备注：项目数科根据实际监测项目增加行数
××市2015年国控企业污染源第×季度（污水处理厂）监督性监测结果（××家）
序号 | 行政区 | 企业名称 | 监测点名称 | 执行标准名称 | 监测日期 | 监测项目名称（单位） | 污染物浓度 | 标准限值 | 是否达标 | 超标倍数 | 未监测原因
1
备注：项目数科根据实际监测项目增加行数
××市2015年国控企业污染源第×季度（重金属废水）监督性监测结果（××家）
序号 | 行政区 | 企业名单 | 评价标准 | 监测结果（mg/L） | [12 empty] | 未监测原因
|  |  |  | 监测日期 | 排污口名称 | 必测指标 | [6 empty] | 选测指标
[6 empty] | 铅 | 汞 | 镉 | 六价铬 | 总铬 | 砷 | 达标评价 | 镍 | 铜 | 锌 | 达标评价
1
标准限值
备注：项目数科根据实际监测项目增加行数，重金属废水废气企业数要一致
××市2015年国控企业污染源第×季度（重金属废气）监督性监测结果（××家）
序号 | 行政区 | 企业名单 | 评价标准 | 监测结果（mg/L） | [12 empty] | 未监测原因
|  |  |  | 监测日期 | 排污口名称 | 必测指标 | [6 empty] | 选测指标
[6 empty] | 铅 | 汞 | 镉 | 六价铬 | 总铬 | 砷 | 达标评价 | 镍 | 铜 | 锌 | 达标评价
1
标准限值
备注：项目数科根据实际监测项目增加行数，重金属废水废气企业数要一致
××市2015年第×季度国控企业污染源（危废废水）监督性监测结果（××家）
序号 | 行政区 | 企业名称 | 监测点名称 | 执行标准名称 | 监测日期 | 监测项目名称（单位） | 污染物浓度 | 标准限值 | 是否达标 | 超标倍数 | 未监测原因
1
备注：项目数科根据实际监测项目增加行数，危废废水废气企业数要一致
××市2015年第×季度国控企业污染源（危废废气）监督性监测结果（××家）
序号 | 行政区 | 企业名称 | 监测点名称 | 执行标准名称 | 监测日期 | 监测项目名称（单位） | 污染物浓度 | 标准限值 | 是否达标 | 超标倍数 | 未监测原因
1
备注：项目数科根据实际监测项目增加行数，危废废水废气企业数要一致
××市2015年第×季度国控企业污染源（养殖场）监督性监测结果（××家）
序号 | 行政区 | 企业名称 | 监测点名称 | 执行标准名称 | 监测日期 | 监测项目名称（单位） | 污染物浓度 | 标准限值 | 是否达标 | 超标倍数 | 未监测原因
1
备注：项目数科根据实际监测项目增加行数