## Sheet1
韶关市2015年国控企业污染源第四季度（废气重点）监督性监测结果（12月）
序号 | 行政区 | 企业名称 | 监测点名称 | 执行标准名称 | 监测日期 | 监测项目名称（单位） | 污染物浓度 | 标准限值 | 是否达标 | 超标倍数 | 未监测原因
1 | 曲江区 | 宝钢集团广东韶关钢铁有限公司 | 焙烧厂1#石灰窑除尘出口 | 《炼钢工业大气污染物排放标准》（GB 28664-2012） | 2015-11-04 | 颗粒物(mg/m3) | 18.7 | 30 | 达标
|  |  | 焙烧厂2#石灰窑除尘出口 |  |  | 颗粒物(mg/m3) | 20.7 | 30 | 达标
|  |  | 焙烧厂3#石灰窑除尘出口 |  |  | 颗粒物(mg/m3) | 25.4 | 30 | 达标
|  |  | 焙烧厂4#石灰窑除尘出口 |  |  | 颗粒物(mg/m3) | 24.4 | 30 | 达标
|  |  | 焙烧厂5#石灰窑除尘出口 |  |  | 颗粒物(mg/m3) | 23.4 | 30 | 达标
|  |  | 焙烧厂6#石灰窑除尘出口 |  | 2015-11-06 | 颗粒物(mg/m3) | 22.7 | 30 | 达标
|  |  | 焙烧厂7#石灰窑除尘出口 |  |  | 颗粒物(mg/m3) | 22 | 30 | 达标
|  |  | 焙烧厂8#石灰窑除尘出口 |  |  | 颗粒物(mg/m3) | 22.1 | 30 | 达标
|  |  | 焙烧厂9#石灰窑除尘出口 |  |  | 颗粒物(mg/m3) | 26.9 | 30 | 达标
|  |  | 焙烧厂10#石灰窑除尘出口 |  |  | 颗粒物(mg/m3) | 25 | 30 | 达标
|  |  | 焙烧厂11#石灰窑除尘出口 |  |  | 颗粒物(mg/m3) | 24.7 | 30 | 达标
|  |  | 焙烧厂12#石灰窑除尘出口 |  |  | 颗粒物(mg/m3) | 22.1 | 30 | 达标
|  |  | 焙烧厂14#石灰窑除尘出口 |  |  | 颗粒物(mg/m3) | 25.4 | 30 | 达标
|  |  | 焙烧厂15#石灰窑除尘出口 |  | 2015-11-04 | 颗粒物(mg/m3) | 26.8 | 30 | 达标
|  |  | 焙烧厂16#石灰窑除尘出口 |  |  | 颗粒物(mg/m3) | 16.1 | 30 | 达标
|  |  | 焙烧厂17#石灰窑除尘出口 |  |  | 颗粒物(mg/m3) | 26.9 | 30 | 达标
|  |  | 三钢厂二次除尘 |  | 2015-11-06 | 颗粒物(mg/m3) | 8.03 | 20 | 达标
|  |  | 三钢厂混铁炉出口 |  |  | 颗粒物(mg/m3) | 11.8 | 20 | 达标
|  |  | 三钢厂精炼炉 |  |  | 颗粒物(mg/m3) | 9.2 | 20 | 达标
1 | 曲江区 | 宝钢集团广东韶关钢铁有限公司 | 4#烧结机头 | 《钢铁烧结、球团工业大气污染物排放标准》（GB 28662-2012） | [6 empty] | 停产
4#烧结机尾出口
4#整粒出口
|  |  | 5#烧结机头 |  | 2015-11-05 | 颗粒物(mg/m3) | 21.5 | 50 | 达标
[6 empty] | 二氧化硫(mg/m3) | 78 | 200 | 达标
[6 empty] | 氮氧化物 | 97 | 300 | 达标
|  |  | 5#烧结机头低硫 |  |  | 颗粒物(mg/m3) | 36.6 | 50 | 达标
[6 empty] | 二氧化硫(mg/m3) | 60 | 200 | 达标
[6 empty] | 氮氧化物 | 89 | 300 | 达标
|  |  | 5#烧结机尾出口 |  |  | 颗粒物(mg/m3) | 11.8 | 30 | 达标
|  |  | 5#整粒出口 |  | 2015-11-04 | 颗粒物(mg/m3) | 17.6 | 30 | 达标
|  |  | 6#烧结机头低硫 |  | 2015-11-05 | 颗粒物(mg/m3) | 36.1 | 50 | 达标
[6 empty] | 二氧化硫(mg/m3) | 66 | 200 | 达标
[6 empty] | 氮氧化物(mg/m3) | 235 | 300 | 达标
|  |  | 6#烧结机头 |  |  | 颗粒物(mg/m3) | 29.9 | 50 | 达标
[6 empty] | 二氧化硫(mg/m3) | 85 | 200 | 达标
[6 empty] | 氮氧化物(mg/m3) | 253 | 300 | 达标
|  |  | 6#烧结机尾出口 |  |  | 颗粒物(mg/m3) | 25.4 | 50 | 达标
|  |  | 炼铁厂4#高炉喷煤出口 | 《炼铁工业大气污染物排放标准》（GB28663-2012） | 2015-11-06 | 颗粒物(mg/m3) | 18 | 20 | 达标
|  |  | 炼铁厂7#高炉喷煤出口 |  |  | 颗粒物(mg/m3) | 17.4 | 20 | 达标
|  |  | 炼轧厂电炉出口 | 《炼钢工业大气污染物排放标准》（GB 28664-2012） | [6 empty] | 停产
|  |  | 一热电厂1#机组出口 | 《锅炉大气污染物排放标准》（DB44/ 765-2010） | 2015-11-05 | 氮氧化物(mg/m3) | 86 | 200 | 达标
[6 empty] | 二氧化硫(mg/m3) | 73 | 100 | 达标
[6 empty] | 颗粒物(mg/m3) | 10.6 | 30 | 达标
|  |  | 一热电厂2#机组出口 |  | 2015-11-19 | 氮氧化物(mg/m3) | 109 | 200 | 达标
[6 empty] | 二氧化硫(mg/m3) | 80 | 100 | 达标
[6 empty] | 颗粒物(mg/m3) | 9.24 | 30 | 达标
|  |  | 热电厂3-5#机组出口 |  | 2015-11-05 | 氮氧化物(mg/m3) | 101.3 | 200 | 达标
[6 empty] | 二氧化硫(mg/m3) | 47.8 | 100 | 达标
[6 empty] | 颗粒物(mg/m3) | 10.2 | 30 | 达标
2 | 浈江区 | 深圳市中金岭南有色金属股份有限公司韶关冶炼厂 | 热电2#、3#锅炉 | 《锅炉大气污染物排放标准》（DB44/ 765-2010） | 2015-10-23 | 颗粒物(mg/m3) | 22.1 | 80 | 达标
[6 empty] | 二氧化硫(mg/m3) | 12.7 | 300 | 达标
[6 empty] | 氮氧化物 | 41 | 200 | 达标
[6 empty] | 铅其及化合物(mg/m3) | 0.541 | — | —
|  |  | 电解电铅锅收尘出口 | 《铅、锌工业污染物排放标准》（GB 25466-2010） |  | 颗粒物(mg/m3) | 8.1 | 80 | 达标
[6 empty] | 汞及其化合物(mg/m3) | 1.35×10-4 | 0.05 | 达标
[6 empty] | 铅其及化合物(mg/m3) | 0.34 | 8 | 达标
|  |  | 电解熔铅锅收尘排口 |  |  | 颗粒物(mg/m3) | 7.5 | 80 | 达标
[6 empty] | 汞及其化合物(mg/m3) | 2.82×10-4 | 0.05 | 达标
[6 empty] | 铅其及化合物(mg/m3) | 0.05 | 8 | 达标
|  |  | 精馏80米烟囱出口 |  |  | 二氧化硫(mg/m3) | 45 | 400 | 达标
[6 empty] | 汞及其化合物(mg/m3) | 7.71×10-5 | 0.05 | 达标
[6 empty] | 铅其及化合物(mg/m3) | 0.62 | 8 | 达标
[6 empty] | 颗粒物(mg/m3) | 11.6 | 80 | 达标
|  |  | 二系统烧结干燥窑出口 |  |  | 颗粒物(mg/m3) | 10.8 | 80 | 达标
[6 empty] | 汞及其化合物(mg/m3) | 3.73×10-2 | 0.05 | 达标
[6 empty] | 二氧化硫(mg/m3) | 3 | 400 | 达标
|  |  | 烧结鼠笼破碎 |  |  | 颗粒物(mg/m3) | 14.3 | 80 | 达标
[6 empty] | 汞及其化合物(mg/m3) | 6.23×10-4 | 0.05 | 达标
|  |  | 烧结配料 |  |  | 颗粒物(mg/m3) | 14.8 | 80 | 达标
[6 empty] | 汞及其化合物(mg/m3) | 8.46×10-4 | 0.05 | 达标
|  |  | 二系统烧结机头出口 |  |  | 二氧化硫(mg/m3) | 18 | 400 | 达标
[6 empty] | 颗粒物(mg/m3) | 10.1 | 80 | 达标
[6 empty] | 汞及其化合物(mg/m3) | 5.31×10-4 | 0.05 | 达标
|  |  | 二系统烧结隔层 |  |  | 颗粒物(mg/m3) | 8.67 | 80 | 达标
[6 empty] | 汞及其化合物(mg/m3) | 1.39×10-3 | 0.05 | 达标
|  |  | 烧结1#链板排气口 |  |  | 颗粒物(mg/m3) | 14.1 | 80 | 达标
[6 empty] | 汞及其化合物(mg/m3) | 4.68×10-2 | 0.05 | 达标
|  |  | 烧结固定条格筛排气口 |  |  | 颗粒物(mg/m3) | 18.8 | 80 | 达标
[6 empty] | 汞及其化合物(mg/m3) | 2.46×10-3 | 0.05 | 达标
|  |  | 熔炼备料净化设施后 |  |  | 颗粒物(mg/m3) | 6.7 | 80 | 达标
[6 empty] | 汞及其化合物(mg/m3) | 5.9×10-5 | 0.05 | 达标
[6 empty] | 铅其及化合物(mg/m3) | 0.05 | 8 | 达标
|  |  | 烧结冷却圆筒 |  |  | 汞及其化合物(mg/m3) | 1.46×10-3 | 0.05 | 达标
[6 empty] | 铅其及化合物(mg/m3) | 0.86 | 8 | 达标
[6 empty] | 颗粒物(mg/m3) | 20.1 | 80 | 达标
|  |  | 烧结四破 |  |  | 颗粒物(mg/m3) | 14.1 | 80 | 达标
[6 empty] | 汞及其化合物(mg/m3) | 6.19×10-4 | 0.05 | 达标
2 | 浈江区 | 深圳市中金岭南有色金属股份有限公司韶关冶炼厂 | 烧结17#、18#皮带 | 《铅、锌工业污染物排放标准》（GB 25466-2010） | 2015-10-23 | 颗粒物(mg/m3) | 12.8 | 80 | 达标
[6 empty] | 汞及其化合物(mg/m3) | 3.57×10-4 | 0.05 | 达标
|  |  | 二系统熔炼多点卸料 |  |  | 颗粒物(mg/m3) | 10.4 | 80 | 达标
[6 empty] | 汞及其化合物(mg/m3) | 9.11×10-4 | 0.05 | 达标
[6 empty] | 铅其及化合物(mg/m3) | 2.98 | 8 | 达标
|  |  | 熔炼22#、23#皮带净化后 |  |  | 铅其及化合物(mg/m3) | 3.39 | 8 | 达标
[6 empty] | 颗粒物(mg/m3) | 6.2 | 80 | 达标
[6 empty] | 汞及其化合物(mg/m3) | 6.55×10-4 | 0.05 | 达标
|  |  | 硫酸120米烟囱 |  |  | 二氧化硫(mg/m3) | 321 | 400 | 达标
[6 empty] | 颗粒物(mg/m3) | 7.5 | 80 | 达标
[6 empty] | 硫酸雾(mg/m3) | 7.15 | 20 | 达标
|  |  | 熔炼24万、9.3米平台除尘器 |  |  | 颗粒物(mg/m3) | 18.2 | 80 | 达标
[6 empty] | 汞及其化合物(mg/m3) | 3.0×10-5 | 0.05 | 达标
[6 empty] | 铅其及化合物(mg/m3) | 0.06 | 8 | 达标
|  |  | 二系统熔炼水淬冲渣 |  |  | 铅其及化合物(mg/m3) | 0.5 | 8 | 达标
[6 empty] | 颗粒物(mg/m3) | 8.2 | 80 | 达标
[6 empty] | 汞及其化合物(mg/m3) | 2.69×10-3 | 0.05 | 达标
|  |  | 二系统烧结1#圆筒出口 |  |  | 颗粒物(mg/m3) | 16.6 | 80 | 达标
[6 empty] | 汞及其化合物(mg/m3) | 5.90×10-3 | 0.05 | 达标
3 | 仁化县 | 仁化县华粤煤矸石电力有限公司 | 1#机组 | 《火电厂大气污染物排放标准》（GB13223-2011） | 2015-11-25 | 氮氧化物(mg/m3) | 42 | 200 | 达标
[6 empty] | 二氧化硫(mg/m3) | 151 | 200 | 达标
[6 empty] | 烟尘(mg/m3) | 14.4 | 30 | 达标
[6 empty] | 铅(mg/m3) | 0.01L | — | —
[6 empty] | 汞及其化合物(mg/m3) | 3×10-6L | 0.03 | 达标
|  |  | 2#机组 |  |  | 氮氧化物(mg/m3) | 48 | 200 | 达标
[6 empty] | 二氧化硫(mg/m3) | 120 | 200 | 达标
[6 empty] | 烟尘(mg/m3) | 27.2 | 30 | 达标
[6 empty] | 铅(mg/m3) | 0.01L | — | —
[6 empty] | 汞及其化合物(mg/m3) | 1.9×10-5 | 0.03 | 达标
4 | 乐昌市 | 韶关市坪石发电厂有限公司 | 3#脱硫出口 | 《火电厂大气污染物排放标准》（GB13223-2011） | 2015-11-26 | [5 empty] | 调度停运
|  |  | 4#脱硫出口 |  |  | 氮氧化物(mg/m3) | 90 | 200 | 达标
[6 empty] | 二氧化硫(mg/m3) | 83 | 200 | 达标
[6 empty] | 烟尘(mg/m3) | 16.8 | 30 | 达标
[6 empty] | 铅(mg/m3) | 0.01L | — | —
[6 empty] | 汞及其化合物(mg/m3) | 5.56×10-4 | 0.03 | 达标
|  |  | 5#脱硫出口 |  |  | 氮氧化物(mg/m3) | 82 | 200 | 达标
[6 empty] | 二氧化硫(mg/m3) | 172 | 200 | 达标
[6 empty] | 烟尘(mg/m3) | 3.5 | 30 | 达标
[6 empty] | 铅(mg/m3) | 0.02 | — | —
[6 empty] | 汞及其化合物(mg/m3) | 3.5×10-5 | 0.03 | 达标
韶关市2015年国控企业污染源第四季度（污水处理厂）监督性监测结果（12月）
序号 | 行政区 | 企业名称 | 监测点名称 | 执行标准名称 | 监测日期 | 监测项目名称（单位） | 污染物浓度 | 标准限值 | 是否达标 | 超标倍数 | 未监测原因
1 | 新丰县 | 新丰县生活污水处理厂 | 污水排放口 | 《城镇污水处理厂污染物排放标准》（GB18918-2002）一级B标准 | 2015-10-22 | pH(无量纲) | 6.92 | 6～9 | 达标
[6 empty] | 生化需氧量(mg/L) | 3.6 | 20 | 达标
[6 empty] | 总磷(mg/L) | 0.105 | 1 | 达标
[6 empty] | 化学需氧量(mg/L) | 11.8 | 60 | 达标
[6 empty] | 色度（倍） | 4 | 30 | 达标
[6 empty] | 总汞(mg/L) | 0.00016 | 0.001 | 达标
[6 empty] | 总镉(mg/L) | 0.001L | 0.01 | 达标
[6 empty] | 总铬(mg/L) | 0.01L | 0.1 | 达标
[6 empty] | 六价铬(mg/L) | 0.004L | 0.05 | 达标
[6 empty] | 总砷(mg/L) | 0.0012 | 0.1 | 达标
[6 empty] | 总铅(mg/L) | 0.02L | 0.1 | 达标
[6 empty] | 悬浮物(mg/L) | 7 | 20 | 达标
[6 empty] | 阴离子表面活性剂(mg/L) | 0.05L | 1 | 达标
[6 empty] | 粪大肠菌群数（个/L） | 220 | 10000 | 达标
[6 empty] | 氨氮(mg/L) | 4.02 | 8 | 达标
[6 empty] | 总氮(mg/L) | 9.14 | 20 | 达标
[6 empty] | 石油类(mg/L) | 0.1L | 3 | 达标
[6 empty] | 动植物油(mg/L) | 0.1L | 3 | 达标
[6 empty] | 烷基汞（甲基汞、乙基汞）(mg/L) | 未检出 | 不得检出 | 达标
[6 empty] | 流量（m3/h） | 680 | — | —
[6 empty] | 水温(℃) | 25.5 | — | —
韶关市2015年第四季度国控企业污染源（危废废物）监督性监测结果（12月）
序号 | 行政区 | 企业名称 | 监测点名称 | 执行标准名称 | 监测日期 | 监测项目名称（单位） | 污染物浓度 | 标准限值 | 是否达标 | 超标倍数 | 未监测原因
1 | 曲江区 | 宝钢集团广东韶关钢铁有限公司 | 焙烧厂1#石灰窑除尘出口 | 《炼钢工业大气污染物排放标准》（GB 28664-2012） | 2015-11-04 | 颗粒物(mg/m3) | 18.7 | 30 | 达标
|  |  | 焙烧厂2#石灰窑除尘出口 |  |  | 颗粒物(mg/m3) | 20.7 | 30 | 达标
|  |  | 焙烧厂3#石灰窑除尘出口 |  |  | 颗粒物(mg/m3) | 25.4 | 30 | 达标
|  |  | 焙烧厂4#石灰窑除尘出口 |  |  | 颗粒物(mg/m3) | 24.4 | 30 | 达标
|  |  | 焙烧厂5#石灰窑除尘出口 |  |  | 颗粒物(mg/m3) | 23.4 | 30 | 达标
|  |  | 焙烧厂6#石灰窑除尘出口 |  | 2015-11-06 | 颗粒物(mg/m3) | 22.7 | 30 | 达标
|  |  | 焙烧厂7#石灰窑除尘出口 |  |  | 颗粒物(mg/m3) | 22 | 30 | 达标
|  |  | 焙烧厂8#石灰窑除尘出口 |  |  | 颗粒物(mg/m3) | 22.1 | 30 | 达标
|  |  | 焙烧厂9#石灰窑除尘出口 |  |  | 颗粒物(mg/m3) | 26.9 | 30 | 达标
|  |  | 焙烧厂10#石灰窑除尘出口 |  |  | 颗粒物(mg/m3) | 25 | 30 | 达标
|  |  | 焙烧厂11#石灰窑除尘出口 |  |  | 颗粒物(mg/m3) | 24.7 | 30 | 达标
|  |  | 焙烧厂12#石灰窑除尘出口 |  |  | 颗粒物(mg/m3) | 22.1 | 30 | 达标
|  |  | 焙烧厂14#石灰窑除尘出口 |  |  | 颗粒物(mg/m3) | 25.4 | 30 | 达标
|  |  | 焙烧厂15#石灰窑除尘出口 |  | 2015-11-04 | 颗粒物(mg/m3) | 26.8 | 30 | 达标
|  |  | 焙烧厂16#石灰窑除尘出口 |  |  | 颗粒物(mg/m3) | 16.1 | 30 | 达标
|  |  | 焙烧厂17#石灰窑除尘出口 |  |  | 颗粒物(mg/m3) | 26.9 | 30 | 达标
|  |  | 三钢厂二次除尘 |  | 2015-11-06 | 颗粒物(mg/m3) | 8.03 | 20 | 达标
|  |  | 三钢厂混铁炉出口 |  |  | 颗粒物(mg/m3) | 11.8 | 20 | 达标
|  |  | 三钢厂精炼炉 |  |  | 颗粒物(mg/m3) | 9.2 | 20 | 达标
1 | 曲江区 | 宝钢集团广东韶关钢铁有限公司 | 4#烧结机头 | 《钢铁烧结、球团工业大气污染物排放标准》（GB 28662-2012） | [6 empty] | 停产
4#烧结机尾出口
4#整粒出口
|  |  | 5#烧结机头 |  | 2015-11-05 | 颗粒物(mg/m3) | 21.5 | 50 | 达标
[6 empty] | 二氧化硫(mg/m3) | 78 | 200 | 达标
[6 empty] | 氮氧化物 | 97 | 300 | 达标
|  |  | 5#烧结机头低硫 |  |  | 颗粒物(mg/m3) | 36.6 | 50 | 达标
[6 empty] | 二氧化硫(mg/m3) | 60 | 200 | 达标
[6 empty] | 氮氧化物 | 89 | 300 | 达标
|  |  | 5#烧结机尾出口 |  |  | 颗粒物(mg/m3) | 11.8 | 30 | 达标
|  |  | 5#整粒出口 |  | 2015-11-04 | 颗粒物(mg/m3) | 17.6 | 30 | 达标
|  |  | 6#烧结机头低硫 |  | 2015-11-05 | 颗粒物(mg/m3) | 36.1 | 50 | 达标
[6 empty] | 二氧化硫(mg/m3) | 66 | 200 | 达标
[6 empty] | 氮氧化物(mg/m3) | 235 | 300 | 达标
|  |  | 6#烧结机头 |  |  | 颗粒物(mg/m3) | 29.9 | 50 | 达标
[6 empty] | 二氧化硫(mg/m3) | 85 | 200 | 达标
[6 empty] | 氮氧化物(mg/m3) | 253 | 300 | 达标
|  |  | 6#烧结机尾出口 |  |  | 颗粒物(mg/m3) | 25.4 | 50 | 达标
|  |  | 炼铁厂4#高炉喷煤出口 | 《炼铁工业大气污染物排放标准》（GB28663-2012） | 2015-11-06 | 颗粒物(mg/m3) | 18 | 20 | 达标
|  |  | 炼铁厂7#高炉喷煤出口 |  |  | 颗粒物(mg/m3) | 17.4 | 20 | 达标
|  |  | 炼轧厂电炉出口 | 《炼钢工业大气污染物排放标准》（GB 28664-2012） | [6 empty] | 停产
|  |  | 一热电厂1#机组出口 | 《锅炉大气污染物排放标准》（DB44/ 765-2010） | 2015-11-05 | 氮氧化物(mg/m3) | 86 | 200 | 达标
[6 empty] | 二氧化硫(mg/m3) | 73 | 100 | 达标
[6 empty] | 颗粒物(mg/m3) | 10.6 | 30 | 达标
|  |  | 一热电厂2#机组出口 |  | 2015-11-19 | 氮氧化物(mg/m3) | 109 | 200 | 达标
[6 empty] | 二氧化硫(mg/m3) | 80 | 100 | 达标
[6 empty] | 颗粒物(mg/m3) | 9.24 | 30 | 达标
|  |  | 热电厂3-5#机组出口 |  | 2015-11-05 | 氮氧化物(mg/m3) | 101.3 | 200 | 达标
[6 empty] | 二氧化硫(mg/m3) | 47.8 | 100 | 达标
[6 empty] | 颗粒物(mg/m3) | 10.2 | 30 | 达标
2 | 浈江区 | 深圳市中金岭南有色金属股份有限公司韶关冶炼厂 | 热电2#、3#锅炉 | 《锅炉大气污染物排放标准》（DB44/ 765-2010） | 2015-10-23 | 颗粒物(mg/m3) | 22.1 | 80 | 达标
[6 empty] | 二氧化硫(mg/m3) | 12.7 | 300 | 达标
[6 empty] | 氮氧化物 | 41 | 200 | 达标
[6 empty] | 铅其及化合物(mg/m3) | 0.541 | — | —
|  |  | 电解电铅锅收尘出口 | 《铅、锌工业污染物排放标准》（GB 25466-2010） |  | 颗粒物(mg/m3) | 8.1 | 80 | 达标
[6 empty] | 汞及其化合物(mg/m3) | 1.35×10-4 | 0.05 | 达标
[6 empty] | 铅其及化合物(mg/m3) | 0.34 | 8 | 达标
|  |  | 电解熔铅锅收尘排口 |  |  | 颗粒物(mg/m3) | 7.5 | 80 | 达标
[6 empty] | 汞及其化合物(mg/m3) | 2.82×10-4 | 0.05 | 达标
[6 empty] | 铅其及化合物(mg/m3) | 0.05 | 8 | 达标
|  |  | 精馏80米烟囱出口 |  |  | 二氧化硫(mg/m3) | 45 | 400 | 达标
[6 empty] | 汞及其化合物(mg/m3) | 7.71×10-5 | 0.05 | 达标
[6 empty] | 铅其及化合物(mg/m3) | 0.62 | 8 | 达标
[6 empty] | 颗粒物(mg/m3) | 11.6 | 80 | 达标
|  |  | 二系统烧结干燥窑出口 |  |  | 颗粒物(mg/m3) | 10.8 | 80 | 达标
[6 empty] | 汞及其化合物(mg/m3) | 3.73×10-2 | 0.05 | 达标
[6 empty] | 二氧化硫(mg/m3) | 3 | 400 | 达标
|  |  | 烧结鼠笼破碎 |  |  | 颗粒物(mg/m3) | 14.3 | 80 | 达标
[6 empty] | 汞及其化合物(mg/m3) | 6.23×10-4 | 0.05 | 达标
|  |  | 烧结配料 |  |  | 颗粒物(mg/m3) | 14.8 | 80 | 达标
[6 empty] | 汞及其化合物(mg/m3) | 8.46×10-4 | 0.05 | 达标
|  |  | 二系统烧结机头出口 |  |  | 二氧化硫(mg/m3) | 18 | 400 | 达标
[6 empty] | 颗粒物(mg/m3) | 10.1 | 80 | 达标
[6 empty] | 汞及其化合物(mg/m3) | 5.31×10-4 | 0.05 | 达标
|  |  | 二系统烧结隔层 |  |  | 颗粒物(mg/m3) | 8.67 | 80 | 达标
[6 empty] | 汞及其化合物(mg/m3) | 1.39×10-3 | 0.05 | 达标
|  |  | 烧结1#链板排气口 |  |  | 颗粒物(mg/m3) | 14.1 | 80 | 达标
[6 empty] | 汞及其化合物(mg/m3) | 4.68×10-2 | 0.05 | 达标
|  |  | 烧结固定条格筛排气口 |  |  | 颗粒物(mg/m3) | 18.8 | 80 | 达标
[6 empty] | 汞及其化合物(mg/m3) | 2.46×10-3 | 0.05 | 达标
|  |  | 熔炼备料净化设施后 |  |  | 颗粒物(mg/m3) | 6.7 | 80 | 达标
[6 empty] | 汞及其化合物(mg/m3) | 5.9×10-5 | 0.05 | 达标
[6 empty] | 铅其及化合物(mg/m3) | 0.05 | 8 | 达标
|  |  | 烧结冷却圆筒 |  |  | 汞及其化合物(mg/m3) | 1.46×10-3 | 0.05 | 达标
[6 empty] | 铅其及化合物(mg/m3) | 0.86 | 8 | 达标
[6 empty] | 颗粒物(mg/m3) | 20.1 | 80 | 达标
|  |  | 烧结四破 |  |  | 颗粒物(mg/m3) | 14.1 | 80 | 达标
[6 empty] | 汞及其化合物(mg/m3) | 6.19×10-4 | 0.05 | 达标
2 | 浈江区 | 深圳市中金岭南有色金属股份有限公司韶关冶炼厂 | 烧结17#、18#皮带 | 《铅、锌工业污染物排放标准》（GB 25466-2010） | 2015-10-23 | 颗粒物(mg/m3) | 12.8 | 80 | 达标
[6 empty] | 汞及其化合物(mg/m3) | 3.57×10-4 | 0.05 | 达标
|  |  | 二系统熔炼多点卸料 |  |  | 颗粒物(mg/m3) | 10.4 | 80 | 达标
[6 empty] | 汞及其化合物(mg/m3) | 9.11×10-4 | 0.05 | 达标
[6 empty] | 铅其及化合物(mg/m3) | 2.98 | 8 | 达标
|  |  | 熔炼22#、23#皮带净化后 |  |  | 铅其及化合物(mg/m3) | 3.39 | 8 | 达标
[6 empty] | 颗粒物(mg/m3) | 6.2 | 80 | 达标
[6 empty] | 汞及其化合物(mg/m3) | 6.55×10-4 | 0.05 | 达标
|  |  | 硫酸120米烟囱 |  |  | 二氧化硫(mg/m3) | 321 | 400 | 达标
[6 empty] | 颗粒物(mg/m3) | 7.5 | 80 | 达标
[6 empty] | 硫酸雾(mg/m3) | 7.15 | 20 | 达标
|  |  | 熔炼24万、9.3米平台除尘器 |  |  | 颗粒物(mg/m3) | 18.2 | 80 | 达标
[6 empty] | 汞及其化合物(mg/m3) | 3.0×10-5 | 0.05 | 达标
[6 empty] | 铅其及化合物(mg/m3) | 0.06 | 8 | 达标
|  |  | 二系统熔炼水淬冲渣 |  |  | 铅其及化合物(mg/m3) | 0.5 | 8 | 达标
[6 empty] | 颗粒物(mg/m3) | 8.2 | 80 | 达标
[6 empty] | 汞及其化合物(mg/m3) | 2.69×10-3 | 0.05 | 达标
|  |  | 二系统烧结1#圆筒出口 |  |  | 颗粒物(mg/m3) | 16.6 | 80 | 达标
[6 empty] | 汞及其化合物(mg/m3) | 5.90×10-3 | 0.05 | 达标