## 废气监测数据审核表
东莞市2016年国控企业污染源第二季度四月份（废气重点）监督性监测结果
序号 | 行政区 | 企业名称 | 监测点名称 | 执行标准名称 | 监测日期 | 监测项目名称 | 实测浓度(mg/m) | 折算浓度(mg/m) | 标准限值(mg/m) | 排放单位 | 是否达标 | 超标倍数 | 备注
1 | 东莞市 | 深圳市广深沙角B电力有限公司沙角B火力发电厂 | 2#机组 | 火电厂大气污染物排放标准 | 2016-04-08 | 烟尘 | 2.4 | 3.2 | 20 | mg/m3 | 是
[6 empty] | 二氧化硫 | 23 | 31 | 200 | mg/m3 | 是
[6 empty] | 氮氧化物 | 37 | 48 | 200 | mg/m3 | 是
[6 empty] | 汞及化合物 | 0.0035 | 0.0045 | 0.03 | mg/m3 | 是
[6 empty] | 林格曼黑度 | 0.5 | 0.5 | 1 | 级 | 是