## 废水
茂名市2016年国控企业污染源第2季度4月（废水重点）监督性监测结果（4家）
序号 | 行政区 | 企业名称 | 监测点名称 | 执行标准名称 | 监测日期 | 监测项目名称（单位） | 污染物浓度 | 标准限值 | 是否达标 | 超标倍数 | 未监测原因
1 | 茂名市 | 中国石油化工股份公司茂名分公司(炼油部分) | 总排口 | 广东省地方标准《水污染物排放限值》（DB44/26-2001）第二时段二级标准石油化工 | 2016-04-14 | 流量(m3/h) | 225.6 | / | / | / | /
[6 empty] | pH值(mg/L) | 8.08 | 6~9 | 是 | /
[6 empty] | 化学需氧量(mg/L) | 41 | 120 | 是 | /
[6 empty] | 五日生化需氧量(mg/L) | 4.4 | 30 | 是 | /
[6 empty] | 石油类(mg/L) | 1.36 | 8 | 是 | /
[6 empty] | 悬浮物(mg/L) | 4L | 100 | 是 | /
[6 empty] | 挥发酚(mg/L) | 0.1L | 0.5 | 是 | /
[6 empty] | 氨氮(mg/L) | 0.436 | 40 | 是 | /
[6 empty] | 总磷(mg/L) | 0.138 | / | / | /
[6 empty] | 总氮(mg/L) | 3.13 | / | / | /
[6 empty] | 硫化物(mg/L) | 0.021 | 1 | 是 | /
[6 empty] | 总氰化物(mg/L) | 0.004L | 0.4 | 是 | /
[6 empty] | 总有机碳(mg/L) | 7.6 | 30 | 是 | /
[6 empty] | 苯并(a)芘(ng/L) | 0.4L | 30 | 是 | /
[6 empty] | 总砷(mg/L) | 0.0005L | 0.5 | 是 | /
[6 empty] | 总汞(mg/L) | 0.00001L | 0.05 | 是 | /
[6 empty] | 铜(mg/L) | 0.05L | / | / | /
[6 empty] | 锌(mg/L) | 0.02L | / | / | /
[6 empty] | 铅(mg/L) | 0.0056 | 1 | 是 | /
|  | 中国石油化工股份公司茂名分公司(炼油部分) | 总排口 |  |  | 镉(mg/L) | 0.00002L | 0.1 | 是 | /
[6 empty] | 镍(mg/L) | 0.09 | 1 | 是 | /
[6 empty] | 总铬(mg/L) | 0.05L | 1.5 | 是 | /
[6 empty] | 苯(mg/L) | 0.005L | 0.2 | 是 | /
[6 empty] | 甲苯(mg/L) | 0.005L | 0.2 | 是 | /
[6 empty] | 乙苯(mg/L) | 0.005L | 0.6 | 是 | /
[6 empty] | 对间二甲苯(mg/L) | 0.005L | 0.6 | 是 | /
[6 empty] | 邻二甲苯(mg/L) | 0.005L | 0.6 | 是 | /
2 | 茂名市 | 中国石油化工股份公司茂名分公司（化工部分） | 排海口 | 广东省地方标准《水污染物排放限值》（DB44/26-2001）第二时段二级标准石油化工 | 2016-04-14 | 流量(m3/d) | 4925.8 | / | / | / | /
[6 empty] | pH值(mg/L) | 7.36 | 6~9 | 是 | /
[6 empty] | 化学需氧量(mg/L) | 42 | 120 | 是 | /
[6 empty] | 五日生化需氧量(mg/L) | 4.4 | 30 | 是 | /
|  | 中国石油化工股份公司茂名分公司(炼油部分) | 总排口 |  |  | 石油类(mg/L) | 1.24 | 8 | 是 | /
[6 empty] | 悬浮物(mg/L) | 5 | 100 | 是 | /
[6 empty] | 挥发酚(mg/L) | 0.1L | 0.5 | 是 | /
[6 empty] | 氨氮(mg/L) | 0.641 | 40 | 是 | /
[6 empty] | 总磷(mg/L) | 0.17 | / | / | /
[6 empty] | 总氮(mg/L) | 3.51 | / | / | /
[6 empty] | 硫化物(mg/L) | 0.005L | 1 | 是 | /
[6 empty] | 总氰化物(mg/L) | 0.004L | 0.4 | 是 | /
[6 empty] | 总有机碳(mg/L) | 7.2 | 30 | 是 | /
[6 empty] | 苯并(a)芘(ng/L) | 0.4L | 30 | 是 | /
[6 empty] | 总砷(mg/L) | 0.0005L | 0.5 | 是 | /
[6 empty] | 总汞(mg/L) | 0.00001L | 0.05 | 是 | /
[6 empty] | 铜(mg/L) | 0.05L | / | / | /
[6 empty] | 锌(mg/L) | 0.02L | / | / | /
[6 empty] | 铅(mg/L) | 0.0005L | 1 | 是 | /
[6 empty] | 镉(mg/L) | 0.00002L | 0.1 | 是 | /
[6 empty] | 镍(mg/L) | 0.09 | 1 | 是 | /
[6 empty] | 总铬(mg/L) | 0.05L | 1.5 | 是 | /
[6 empty] | 苯(mg/L) | 0.005L | 0.2 | 是 | /
[6 empty] | 甲苯(mg/L) | 0.005L | 0.2 | 是 | /
[6 empty] | 乙苯(mg/L) | 0.005L | 0.6 | 是 | /
[6 empty] | 对间二甲苯(mg/L) | 0.005L | 0.6 | 是 | /
[6 empty] | 邻二甲苯(mg/L) | 0.005L | 0.6 | 是 | /
4 | 茂名市 | 茂名市开元氮肥有限公司 | 废水排放口 | / | / | / | / | / | / | / | 停产
注：当监测结果未检出时表示为：最低检出限加标志位L。

## 污水厂
茂名市2016年国控企业污染源第2季度4月（污水处理厂）监督性监测结果（7家）
序号 | 行政区 | 企业名称 | 监测点名称 | 执行标准名称 | 监测日期 | 监测项目名称（单位） | 污染物浓度 | 标准限值 | 是否达标 | 超标倍数 | 未监测原因
1 | 茂名市 | 茂名市第一污水处理厂 | 污水处理厂出口 | 《城镇污水处理厂污染物排放标准》（GB18918-2002）一级B标准 | 2016-04-19 | 流量(m3/h) | 3614 | / | / | / | /
[6 empty] | pH值 | 6.56 | 6~9 | 是 | /
[6 empty] | 悬浮物(mg/L) | 7 | 20 | 是 | /
[6 empty] | 化学需氧量(mg/L) | 16 | 60 | 是 | /
[6 empty] | 五日生化需氧量(mg/L) | 0.8 | 20 | 是 | /
|  | 中国石油化工股份公司茂名分公司(炼油部分) | 总排口 |  |  | 动植物油(mg/L) | 0.98 | 3 | 是 | /
[6 empty] | 氨氮(mg/L) | 0.396 | 8 | 是 | /
[6 empty] | 总氮(mg/L) | 1.79 | 20 | 是 | /
[6 empty] | 总磷(mg/L) | 0.422 | 1.5 | 是 | /
[6 empty] | 总铬(mg/L) | 0.05L | 0.1 | 是 | /
[6 empty] | 六价铬(mg/L) | 0.004L | 0.05 | 是 | /
[6 empty] | 粪大肠菌群(个/升) | 3500 | 10000 | 是 | /
[6 empty] | 铅(mg/L) | 0.0011 | 0.1 | 是 | /
[6 empty] | 镉(μg/L) | 0.02L | 10 | 是 | /
[6 empty] | 砷(mg/L) | 0.0005L | 0.1 | 是 | /
[6 empty] | 汞(μg/L) | 0.01L | 1 | 是 | /
[6 empty] | 石油类(mg/L) | 0.04L | 3 | 是 | /
[6 empty] | 色度（倍） | 2 | 30 | 是 | /
[6 empty] | 阴离子表面活性剂(mg/L) | 0.05L | 1 | 是
[6 empty] | 甲基汞(μg/L) | 0.01L | 不得检出 | 是 | /
[6 empty] | 乙基汞(μg/L) | 0.02L | 不得检出 | 是 | /
2 | 茂名市 | 电白县广业环保有限公司 | 污水处理厂出口 | 《城镇污水处理厂污染物排放标准》（GB18918-2002）一级B标准 | 2016-04-11 | 流量(m3/d) | 20231 | / | / | / | /
[6 empty] | pH值 | 6.76 | 6~9 | 是 | /
[6 empty] | 悬浮物(mg/L) | 4L | 20 | 是 | /
[6 empty] | 化学需氧量(mg/L) | 18 | 60 | 是 | /
[6 empty] | 五日生化需氧量(mg/L) | 0.9 | 20 | 是 | /
|  | 中国石油化工股份公司茂名分公司(炼油部分) | 总排口 |  |  | 动植物油(mg/L) | 0.94 | 3 | 是 | /
[6 empty] | 氨氮(mg/L) | 2.406 | 8 | 是 | /
[6 empty] | 总氮(mg/L) | 10 | 20 | 是 | /
[6 empty] | 总磷(mg/L) | 1.34 | 1.5 | 是 | /
[6 empty] | 总铬(mg/L) | 0.05L | 0.1 | 是 | /
[6 empty] | 六价铬(mg/L) | 0.004L | 0.05 | 是 | /
[6 empty] | 粪大肠菌群(个/升) | <20 | 10000 | 是 | /
[6 empty] | 铅(mg/L) | 0.0012 | 0.1 | 是 | /
[6 empty] | 镉(μg/L) | 0.02L | 10 | 是 | /
[6 empty] | 砷(mg/L) | 0.0005L | 0.1 | 是 | /
[6 empty] | 汞(μg/L) | 0.01L | 1 | 是 | /
[6 empty] | 石油类(mg/L) | 0.04L | 3 | 是 | /
[6 empty] | 色度（倍） | 2 | 30 | 是 | /
[6 empty] | 阴离子表面活性剂(mg/L) | 0.09 | 1 | 是 | /
[6 empty] | 甲基汞(μg/L) | 0.01L | 不得检出 | 是 | /
[6 empty] | 乙基汞(μg/L) | 0.02L | 不得检出 | 是 | /
3 | 茂名市 | 高州市广业环保有限公司 | 污水处理厂出口 | 《城镇污水处理厂污染物排放标准》（GB18918-2002）一级B标准 | 2016-04-13 | 流量(m3/h) | 1851 | / | / | / | /
[6 empty] | pH值 | 7.06 | 6~9 | 是 | /
[6 empty] | 悬浮物(mg/L) | 8 | 20 | 是 | /
[6 empty] | 化学需氧量(mg/L) | 18 | 60 | 是 | /
[6 empty] | 五日生化需氧量(mg/L) | 1 | 20 | 是 | /
|  | 中国石油化工股份公司茂名分公司(炼油部分) | 总排口 |  |  | 动植物油(mg/L) | 0.86 | 3 | 是 | /
[6 empty] | 氨氮(mg/L) | 0.126 | 8 | 是 | /
[6 empty] | 总氮(mg/L) | 6.66 | 20 | 是 | /
[6 empty] | 总磷(mg/L) | 0.158 | 1 | 是 | /
[6 empty] | 总铬(mg/L) | 0.05L | 0.1 | 是 | /
[6 empty] | 六价铬(mg/L) | 0.004 | 0.05 | 是 | /
[6 empty] | 粪大肠菌群(个/升) | <20 | 10000 | 是 | /
[6 empty] | 铅(mg/L) | 0.0023 | 0.1 | 是 | /
[6 empty] | 镉(μg/L) | 0.02L | 10 | 是 | /
[6 empty] | 砷(mg/L) | 0.0005L | 0.1 | 是 | /
[6 empty] | 汞(μg/L) | 0.01L | 1 | 是 | /
[6 empty] | 石油类(mg/L) | 0.04L | 3 | 是 | /
[6 empty] | 色度（倍） | 2 | 30 | 是 | /
[6 empty] | 阴离子表面活性剂(mg/L) | 0.08 | 1 | 是 | /
[6 empty] | 甲基汞(μg/L) | 0.01L | 不得检出 | 是 | /
[6 empty] | 乙基汞(μg/L) | 0.02L | 不得检出 | 是 | /
4 | 茂名市 | 化州市广业环保有限公司 | 污水处理厂出口 | 《城镇污水处理厂污染物排放标准》（GB18918-2002）一级B标准 | 2016-04-12 | 流量(m3/h) | 1004 | / | / | / | /
[6 empty] | pH值 | 7.44 | 6~9 | 是 | /
[6 empty] | 悬浮物(mg/L) | 4L | 20 | 是 | /
[6 empty] | 化学需氧量(mg/L) | 16 | 60 | 是 | /
[6 empty] | 五日生化需氧量(mg/L) | 1 | 20 | 是 | /
[6 empty] | 动植物油(mg/L) | 0.96 | 3 | 是 | /
[6 empty] | 氨氮(mg/L) | 4.834 | 8 | 是 | /
[6 empty] | 总氮(mg/L) | 7.59 | 20 | 是 | /
[6 empty] | 总磷(mg/L) | 0.208 | 1 | 是 | /
[6 empty] | 总铬(mg/L) | 0.05L | 0.1 | 是 | /
[6 empty] | 六价铬(mg/L) | 0.004 | 0.05 | 是 | /
[6 empty] | 粪大肠菌群(个/升) | 230 | 10000 | 是 | /
[6 empty] | 铅(mg/L) | 0.0011 | 0.1 | 是 | /
[6 empty] | 镉(μg/L) | 0.02L | 10 | 是 | /
[6 empty] | 砷(mg/L) | 0.0005L | 0.1 | 是 | /
[6 empty] | 汞(μg/L) | 0.01L | 1 | 是 | /
[6 empty] | 石油类(mg/L) | 0.04L | 3 | 是 | /
[6 empty] | 色度（倍） | 2 | 30 | 是 | /
[6 empty] | 阴离子表面活性剂(mg/L) | 0.1 | 1 | 是 | /
[6 empty] | 甲基汞(μg/L) | 0.01L | 不得检出 | 是 | /
[6 empty] | 乙基汞(μg/L) | 0.02L | 不得检出 | 是 | /
5 | 茂名市 | 信宜市广业环保有限公司 | 污水处理厂出口 | 《城镇污水处理厂污染物排放标准》（GB18918-2002）一级B标准 | 2016-04-13 | 流量(m3/h) | 1283 | / | / | / | /
[6 empty] | pH值 | 6.88 | 6~9 | 是 | /
[6 empty] | 悬浮物(mg/L) | 4L | 20 | 是 | /
[6 empty] | 化学需氧量(mg/L) | 22 | 60 | 是 | /
[6 empty] | 五日生化需氧量(mg/L) | 2.6 | 20 | 是 | /
[6 empty] | 动植物油(mg/L) | 0.68 | 3 | 是 | /
[6 empty] | 氨氮(mg/L) | 3.016 | 8 | 是 | /
[6 empty] | 总氮(mg/L) | 7.06 | 20 | 是 | /
[6 empty] | 总磷(mg/L) | 0.775 | 1 | 是 | /
[6 empty] | 总铬(mg/L) | 0.05L | 0.1 | 是 | /
[6 empty] | 六价铬(mg/L) | 0.004L | 0.05 | 是 | /
[6 empty] | 粪大肠菌群(个/升) | <20 | 10000 | 是 | /
[6 empty] | 铅(mg/L) | 0.0023 | 0.1 | 是 | /
[6 empty] | 镉(μg/L) | 0.02L | 10 | 是 | /
[6 empty] | 砷(mg/L) | 0.0005L | 0.1 | 是 | /
[6 empty] | 汞(μg/L) | 0.01L | 1 | 是 | /
[6 empty] | 石油类(mg/L) | 0.04L | 3 | 是 | /
[6 empty] | 色度（倍） | 2 | 30 | 是 | /
[6 empty] | 阴离子表面活性剂(mg/L) | 0.09 | 1 | 是 | /
[6 empty] | 甲基汞(μg/L) | 0.01L | 不得检出 | 是 | /
[6 empty] | 乙基汞(μg/L) | 0.02L | 不得检出 | 是 | /
6 | 茂名市 | 广州白云江高（电白）产业转移园污水处理厂 | 污水处理厂出口 | 《城镇污水处理厂污染物排放标准》（GB18918-2002）一级B标准 | 2016-04-11 | 流量(m3/h) | 0.864 | / | / | / | /
[6 empty] | pH值 | 6.96 | 6~9 | 是 | /
[6 empty] | 悬浮物(mg/L) | 4L | 20 | 是 | /
[6 empty] | 化学需氧量(mg/L) | 16 | 60 | 是 | /
[6 empty] | 五日生化需氧量(mg/L) | 1.9 | 20 | 是 | /
[6 empty] | 动植物油(mg/L) | 0.74 | 3 | 是 | /
[6 empty] | 氨氮(mg/L) | 2.576 | 8 | 是 | /
[6 empty] | 总氮(mg/L) | 3.4 | 20 | 是 | /
[6 empty] | 总磷(mg/L) | 5.9 | 1 | 否 | 4.9
[6 empty] | 总铬(mg/L) | 0.05L | 0.1 | 是 | /
[6 empty] | 六价铬(mg/L) | 0.006 | 0.05 | 是 | /
[6 empty] | 粪大肠菌群(个/升) | ≥2.4×105 | 10000 | 否
[6 empty] | 铅(mg/L) | 0.0005L | 0.1 | 是 | /
[6 empty] | 镉(μg/L) | 0.02L | 10 | 是 | /
[6 empty] | 砷(mg/L) | 0.0005L | 0.1 | 是 | /
[6 empty] | 汞(μg/L) | 0.01L | 1 | 是 | /
[6 empty] | 石油类(mg/L) | 0.04L | 3 | 是 | /
[6 empty] | 色度（倍） | 0 | 30 | 是 | /
[6 empty] | 阴离子表面活性剂(mg/L) | 0.1 | 1 | 是 | /
[6 empty] | 甲基汞(μg/L) | 0.01L | 不得检出 | 是 | /
[6 empty] | 乙基汞(μg/L) | 0.02L | 不得检出 | 是 | /
7 | 茂名市 | 高州市高盛实业有限公司 | 废水排放口 | 广东省地方标准《水污染物排放限值》（DB44/26-2001）第二时段一级标准 | 2016-04-13 | 流量(m3/d) | 571.1 | / | / | / | /
[6 empty] | pH值 | 7.52 | 6~9 | 是 | /
[6 empty] | 悬浮物(mg/L) | 8 | 60 | 是 | /
[6 empty] | 化学需氧量(mg/L) | 47 | 90 | 是 | /
[6 empty] | 五日生化需氧量(mg/L) | 9.3 | 20 | 是 | /
[6 empty] | 动植物油(mg/L) | 0.04L | 10 | 是 | /
[6 empty] | 氨氮(mg/L) | 6.609 | 10 | 是 | /
[6 empty] | 总铬(mg/L) | 0.05 | 1.5 | 是 | /
[6 empty] | 六价铬(mg/L) | 0.014 | 0.5 | 是 | /
[6 empty] | 硫化物(mg/L) | 0.005L | 1.5 | 是 | /
[6 empty] | 色度(倍) | 4 | 40 | 是 | /
注：当监测结果未检出时表示为：最低检出限加标志位L。

## 危废
茂名市2016年国控企业污染源第4季度4月（危废）监督性监测结果（2家）
序号 | 行政区 | 企业名称 | 监测点名称 | 执行标准名称 | 监测日期 | 监测项目名称（单位） | 污染物浓度 | 标准限值 | 是否达标 | 超标倍数 | 未监测原因
1 | 茂名市 | 中国石油化工股份公司茂名分公司炼油分部 | [8 empty] | 企业最新的环评批复中关于危险废物的批复标准中并不涉及监测内容。
2 | 茂名市 | 中国石油化工股份公司茂名分公司化工分部 | [8 empty] | 企业最新的环评批复中关于危险废物的批复标准中并不涉及监测内容。
注：当监测结果未检出时表示为：最低检出限加标志位L。

## 格式
××市2015年国控企业污染源第×季度（废水重点）监督性监测结果（××家）
序号 | 行政区 | 企业名称 | 监测点名称 | 执行标准名称 | 监测日期 | 监测项目名称（单位） | 污染物浓度 | 标准限值 | 是否达标 | 超标倍数 | 未监测原因
1
备注：项目数科根据实际监测项目增加行数
××市2015年国控企业污染源第×季度（废气重点）监督性监测结果（××家）
序号 | 行政区 | 企业名称 | 监测点名称 | 执行标准名称 | 监测日期 | 监测项目名称（单位） | 污染物浓度 | 标准限值 | 是否达标 | 超标倍数 | 未监测原因
1
备注：项目数科根据实际监测项目增加行数
××市2015年国控企业污染源第×季度（污水处理厂）监督性监测结果（××家）
序号 | 行政区 | 企业名称 | 监测点名称 | 执行标准名称 | 监测日期 | 监测项目名称（单位） | 污染物浓度 | 标准限值 | 是否达标 | 超标倍数 | 未监测原因
1
备注：项目数科根据实际监测项目增加行数
××市2015年国控企业污染源第×季度（重金属废水）监督性监测结果（××家）
序号 | 行政区 | 企业名单 | 评价标准 | 监测结果（mg/L） | [12 empty] | 未监测原因
|  |  |  | 监测日期 | 排污口名称 | 必测指标 | [6 empty] | 选测指标
[6 empty] | 铅 | 汞 | 镉 | 六价铬 | 总铬 | 砷 | 达标评价 | 镍 | 铜 | 锌 | 达标评价
1
标准限值
备注：项目数科根据实际监测项目增加行数，重金属废水废气企业数要一致
××市2015年国控企业污染源第×季度（重金属废气）监督性监测结果（××家）
序号 | 行政区 | 企业名单 | 评价标准 | 监测结果（mg/L） | [12 empty] | 未监测原因
|  |  |  | 监测日期 | 排污口名称 | 必测指标 | [6 empty] | 选测指标
[6 empty] | 铅 | 汞 | 镉 | 六价铬 | 总铬 | 砷 | 达标评价 | 镍 | 铜 | 锌 | 达标评价
1
标准限值
备注：项目数科根据实际监测项目增加行数，重金属废水废气企业数要一致
××市2015年第×季度国控企业污染源（危废废水）监督性监测结果（××家）
序号 | 行政区 | 企业名称 | 监测点名称 | 执行标准名称 | 监测日期 | 监测项目名称（单位） | 污染物浓度 | 标准限值 | 是否达标 | 超标倍数 | 未监测原因
1
备注：项目数科根据实际监测项目增加行数，危废废水废气企业数要一致
××市2015年第×季度国控企业污染源（危废废气）监督性监测结果（××家）
序号 | 行政区 | 企业名称 | 监测点名称 | 执行标准名称 | 监测日期 | 监测项目名称（单位） | 污染物浓度 | 标准限值 | 是否达标 | 超标倍数 | 未监测原因
1
备注：项目数科根据实际监测项目增加行数，危废废水废气企业数要一致
××市2015年第×季度国控企业污染源（养殖场）监督性监测结果（××家）
序号 | 行政区 | 企业名称 | 监测点名称 | 执行标准名称 | 监测日期 | 监测项目名称（单位） | 污染物浓度 | 标准限值 | 是否达标 | 超标倍数 | 未监测原因
1
备注：项目数科根据实际监测项目增加行数