## 生活垃圾填埋场(废气、废水）
2016年第1季度珠海市生活垃圾处理企业监督性监测结果
企业名称 | 所在地 | 监测日期 | 监测点位 | 项目名称 | 浓度 | 标准限值 | 单位 | 是否达标
西坑尾垃圾填埋场 | 香洲区 | 2016-01-19 | 有臭气方位边界1#点（第1次） | 臭气浓度 | 未检出 | 20 | 无量纲 | 是
|  |  |  | 硫化氢 | 0.005 | 0.06 | mg/m³ | 是
|  |  |  | 甲硫醇 | 未检出 | 0.007 | mg/m³ | 是
|  |  |  | 甲硫醚 | 未检出 | 0.07 | mg/m³ | 是
|  |  |  | 二甲二硫醚 | 未检出 | 0.06 | mg/m³ | 是
|  |  | 有臭气方位边界1#点（第2次） | 臭气浓度 | 16 | 20 | 无量纲 | 是
|  |  |  | 硫化氢 | 0.004 | 0.06 | mg/m³ | 是
|  |  |  | 甲硫醇 | 未检出 | 0.007 | mg/m³ | 是
|  |  |  | 甲硫醚 | 未检出 | 0.07 | mg/m³ | 是
|  |  |  | 二甲二硫醚 | 未检出 | 0.06 | mg/m³ | 是
|  |  | 有臭气方位边界1#点（第3次） | 臭气浓度 | 未检出 | 20 | 无量纲 | 是
|  |  |  | 硫化氢 | 0.005 | 0.06 | mg/m³ | 是
|  |  |  | 甲硫醇 | 未检出 | 0.007 | mg/m³ | 是
|  |  |  | 甲硫醚 | 未检出 | 0.07 | mg/m³ | 是
|  |  |  | 二甲二硫醚 | 未检出 | 0.06 | mg/m³ | 是
|  |  | 有臭气方位边界1#点（第4次） | 臭气浓度 | 未检出 | 20 | 无量纲 | 是
|  |  |  | 硫化氢 | 0.005 | 0.06 | mg/m³ | 是
|  |  |  | 甲硫醇 | 未检出 | 0.007 | mg/m³ | 是
|  |  |  | 甲硫醚 | 未检出 | 0.07 | mg/m³ | 是
|  |  |  | 二甲二硫醚 | 未检出 | 0.06 | mg/m³ | 是
|  |  | 有臭气方位边界2#点（第1次） | 臭气浓度 | 未检出 | 20 | 无量纲 | 是
|  |  |  | 硫化氢 | 0.005 | 0.06 | mg/m³ | 是
|  |  |  | 甲硫醇 | 未检出 | 0.007 | mg/m³ | 是
|  |  |  | 甲硫醚 | 未检出 | 0.07 | mg/m³ | 是
|  |  |  | 二甲二硫醚 | 未检出 | 0.06 | mg/m³ | 是
|  |  | 有臭气方位边界2#点（第2次） | 臭气浓度 | 未检出 | 20 | 无量纲 | 是
|  |  |  | 硫化氢 | 0.004 | 0.06 | mg/m³ | 是
|  |  |  | 甲硫醇 | 未检出 | 0.007 | mg/m³ | 是
|  |  |  | 甲硫醚 | 未检出 | 0.07 | mg/m³ | 是
|  |  |  | 二甲二硫醚 | 未检出 | 0.06 | mg/m³ | 是
|  |  | 有臭气方位边界2#点（第3次） | 臭气浓度 | 未检出 | 20 | 无量纲 | 是
|  |  |  | 硫化氢 | 0.005 | 0.06 | mg/m³ | 是
|  |  |  | 甲硫醇 | 未检出 | 0.007 | mg/m³ | 是
|  |  |  | 甲硫醚 | 未检出 | 0.07 | mg/m³ | 是
|  |  |  | 二甲二硫醚 | 未检出 | 0.06 | mg/m³ | 是
|  |  | 有臭气方位边界2#点（第4次） | 臭气浓度 | 未检出 | 20 | 无量纲 | 是
|  |  |  | 硫化氢 | 0.005 | 0.06 | mg/m³ | 是
|  |  |  | 甲硫醇 | 未检出 | 0.007 | mg/m³ | 是
|  |  |  | 甲硫醚 | 未检出 | 0.07 | mg/m³ | 是
|  |  |  | 二甲二硫醚 | 未检出 | 0.06 | mg/m³ | 是
|  |  | 有臭气方位边界3#点（第1次） | 臭气浓度 | 未检出 | 20 | 无量纲 | 是
|  |  |  | 硫化氢 | 0.005 | 0.06 | mg/m³ | 是
|  |  |  | 甲硫醇 | 未检出 | 0.007 | mg/m³ | 是
|  |  |  | 甲硫醚 | 未检出 | 0.07 | mg/m³ | 是
|  |  |  | 二甲二硫醚 | 未检出 | 0.06 | mg/m³ | 是
|  |  | 有臭气方位边界3#点（第2次） | 臭气浓度 | 未检出 | 20 | 无量纲 | 是
|  |  |  | 硫化氢 | 0.005 | 0.06 | mg/m³ | 是
|  |  |  | 甲硫醇 | 未检出 | 0.007 | mg/m³ | 是
|  |  |  | 甲硫醚 | 未检出 | 0.07 | mg/m³ | 是
|  |  |  | 二甲二硫醚 | 未检出 | 0.06 | mg/m³ | 是
|  |  | 有臭气方位边界3#点（第3次） | 臭气浓度 | 未检出 | 20 | 无量纲 | 是
|  |  |  | 硫化氢 | 0.004 | 0.06 | mg/m³ | 是
|  |  |  | 甲硫醇 | 未检出 | 0.007 | mg/m³ | 是
|  |  |  | 甲硫醚 | 未检出 | 0.07 | mg/m³ | 是
|  |  |  | 二甲二硫醚 | 未检出 | 0.06 | mg/m³ | 是
|  |  | 有臭气方位边界3#点（第4次） | 臭气浓度 | 未检出 | 20 | 无量纲 | 是
|  |  |  | 硫化氢 | 0.006 | 0.06 | mg/m³ | 是
|  |  |  | 甲硫醇 | 未检出 | 0.007 | mg/m³ | 是
|  |  |  | 甲硫醚 | 未检出 | 0.07 | mg/m³ | 是
|  |  |  | 二甲二硫醚 | 未检出 | 0.06 | mg/m³ | 是
|  |  | 有臭气方位边界4#点（第1次） | 臭气浓度 | 未检出 | 20 | 无量纲 | 是
|  |  |  | 硫化氢 | 0.005 | 0.06 | mg/m³ | 是
|  |  |  | 甲硫醇 | 未检出 | 0.007 | mg/m³ | 是
|  |  |  | 甲硫醚 | 未检出 | 0.07 | mg/m³ | 是
|  |  |  | 二甲二硫醚 | 未检出 | 0.06 | mg/m³ | 是
|  |  | 有臭气方位边界4#点（第2次） | 臭气浓度 | 未检出 | 20 | 无量纲 | 是
|  |  |  | 硫化氢 | 0.004 | 0.06 | mg/m³ | 是
|  |  |  | 甲硫醇 | 未检出 | 0.007 | mg/m³ | 是
|  |  |  | 甲硫醚 | 未检出 | 0.07 | mg/m³ | 是
|  |  |  | 二甲二硫醚 | 未检出 | 0.06 | mg/m³ | 是
|  |  | 有臭气方位边界4#点（第3次） | 臭气浓度 | 未检出 | 20 | 无量纲 | 是
|  |  |  | 硫化氢 | 0.005 | 0.06 | mg/m³ | 是
|  |  |  | 甲硫醇 | 未检出 | 0.007 | mg/m³ | 是
|  |  |  | 甲硫醚 | 未检出 | 0.07 | mg/m³ | 是
|  |  |  | 二甲二硫醚 | 未检出 | 0.06 | mg/m³ | 是
|  |  | 有臭气方位边界4#点（第4次） | 臭气浓度 | 未检出 | 20 | 无量纲 | 是
|  |  |  | 硫化氢 | 0.005 | 0.06 | mg/m³ | 是
|  |  |  | 甲硫醇 | 未检出 | 0.007 | mg/m³ | 是
|  |  |  | 甲硫醚 | 未检出 | 0.07 | mg/m³ | 是
|  |  |  | 二甲二硫醚 | 未检出 | 0.06 | mg/m³ | 是
|  | 2016-01-19 | 工作面-1 | 甲烷 | 0.0003% | 0.1% | 无量纲 | 是
|  |  | 工作面-2 | 甲烷 | 0.0002% | 0.1% | 无量纲 | 是
|  |  | 导气管-1 | 甲烷 | 0.0003% | 5% | 无量纲 | 是
|  |  | 导气管-2 | 甲烷 | 0.0002% | 5% | 无量纲 | 是
|  |  | 导气管-3 | 甲烷 | 0.0005% | 5% | 无量纲 | 是
|  |  | 导气管-4 | 甲烷 | 0.0003% | 5% | 无量纲 | 是
西坑尾垃圾填埋场 | 香洲区 | 2016-02-23 | 一期渗滤液处理设施废水排放口 | pH | 7.81 | 6-9 | 无量纲 | 是
|  |  |  | 色度 | 4 | 52 | 倍 | 是
|  |  |  | 化学需氧量 | 18 | 117 | mg/L | 是
|  |  |  | 五日生化需氧量 | 3.1 | 26 | mg/L | 是
|  |  |  | 悬浮物 | 16 | 39 | mg/L | 是
|  |  |  | 总氮 | 0.49 | 52 | mg/L | 是
|  |  |  | 氨氮 | 0.121 | 13 | mg/L | 是
|  |  |  | 总磷 | 0.55 | 0.65 | mg/L | 是
|  |  |  | 粪大肠菌群 | 90 | 13000 | 个/L | 是
|  |  |  | 总汞 | 未检出 | 0.001 | mg/L | 是
|  |  |  | 总镉 | 未检出 | 0.01 | mg/L | 是
|  |  |  | 总铬 | 未检出 | 0.1 | mg/L | 是
|  |  |  | 六价铬 | 未检出 | 0.05 | mg/L | 是
|  |  |  | 总砷 | 未检出 | 0.1 | mg/L | 是
|  |  |  | 总铅 | 未检出 | 0.1 | mg/L | 是
|  | 2016-02-23 | 二期渗滤液处理设施废水排放口 | pH | 7.85 | 6-9 | 无量纲 | 是
|  |  |  | 色度 | 4 | 52 | 倍 | 是
|  |  |  | 化学需氧量 | 17 | 117 | mg/L | 是
|  |  |  | 五日生化需氧量 | 3.2 | 26 | mg/L | 是
|  |  |  | 悬浮物 | 14 | 39 | mg/L | 是
|  |  |  | 总氮 | 2.99 | 52 | mg/L | 是
|  |  |  | 氨氮 | 0.842 | 13 | mg/L | 是
|  |  |  | 总磷 | 0.61 | 0.65 | mg/L | 是
|  |  |  | 粪大肠菌群 | 70 | 13000 | 个/L | 是
|  |  |  | 总汞 | 3e-05 | 0.001 | mg/L | 是
|  |  |  | 总镉 | 未检出 | 0.01 | mg/L | 是
|  |  |  | 总铬 | 未检出 | 0.1 | mg/L | 是
|  |  |  | 六价铬 | 未检出 | 0.05 | mg/L | 是
|  |  |  | 总砷 | 0.0001 | 0.1 | mg/L | 是
|  |  |  | 总铅 | 未检出 | 0.1 | mg/L | 是
西坑尾垃圾填埋场 | 香洲区 | 2016-02-29 | 有臭气方位边界1#（第1次） | 臭气浓度 | 未检出 | 20 | 无量纲 | 是
|  |  | 有臭气方位边界1#（第2次） | 臭气浓度 | 未检出 | 20 | 无量纲 | 是
|  |  | 有臭气方位边界1#（第3次） | 臭气浓度 | 16 | 20 | 无量纲 | 是
|  |  | 有臭气方位边界1#（第4次） | 臭气浓度 | 未检出 | 20 | 无量纲 | 是
|  |  | 有臭气方位边界2#（第1次） | 臭气浓度 | 未检出 | 20 | 无量纲 | 是
|  |  | 有臭气方位边界2#（第2次） | 臭气浓度 | 16 | 20 | 无量纲 | 是
|  |  | 有臭气方位边界2#（第3次） | 臭气浓度 | 未检出 | 20 | 无量纲 | 是
|  |  | 有臭气方位边界2#（第4次） | 臭气浓度 | 未检出 | 20 | 无量纲 | 是
|  |  | 有臭气方位边界3#（第1次） | 臭气浓度 | 未检出 | 20 | 无量纲 | 是
|  |  | 有臭气方位边界3#（第2次） | 臭气浓度 | 17 | 20 | 无量纲 | 是
|  |  | 有臭气方位边界3#（第3次） | 臭气浓度 | 15 | 20 | 无量纲 | 是
|  |  | 有臭气方位边界3#（第4次） | 臭气浓度 | 未检出 | 20 | 无量纲 | 是
|  |  | 有臭气方位边界4#（第1次） | 臭气浓度 | 未检出 | 20 | 无量纲 | 是
|  |  | 有臭气方位边界4#（第2次） | 臭气浓度 | 未检出 | 20 | 无量纲 | 是
|  |  | 有臭气方位边界4#（第3次） | 臭气浓度 | 未检出 | 20 | 无量纲 | 是
|  |  | 有臭气方位边界4#（第4次） | 臭气浓度 | 21 | 20 | 无量纲 | 否
西坑尾垃圾填埋场 | 香洲区 | 2016-03-01 | 有臭气方位边界1#（第1次） | 臭气浓度 | 未检出 | 20 | 无量纲 | 是
|  |  | 有臭气方位边界1#（第2次） | 臭气浓度 | 11 | 20 | 无量纲 | 是
|  |  | 有臭气方位边界1#（第3次） | 臭气浓度 | 未检出 | 20 | 无量纲 | 是
|  |  | 有臭气方位边界1#（第4次） | 臭气浓度 | 15 | 20 | 无量纲 | 是
|  |  | 有臭气方位边界2#（第1次） | 臭气浓度 | 未检出 | 20 | 无量纲 | 是
|  |  | 有臭气方位边界2#（第2次） | 臭气浓度 | 16 | 20 | 无量纲 | 是
|  |  | 有臭气方位边界2#（第3次） | 臭气浓度 | 15 | 20 | 无量纲 | 是
|  |  | 有臭气方位边界2#（第4次） | 臭气浓度 | 未检出 | 20 | 无量纲 | 是
|  |  | 有臭气方位边界3#（第1次） | 臭气浓度 | 未检出 | 20 | 无量纲 | 是
|  |  | 有臭气方位边界3#（第2次） | 臭气浓度 | 16 | 20 | 无量纲 | 是
|  |  | 有臭气方位边界3#（第3次） | 臭气浓度 | 20 | 20 | 无量纲 | 是
|  |  | 有臭气方位边界3#（第4次） | 臭气浓度 | 未检出 | 20 | 无量纲 | 是
|  |  | 有臭气方位边界4#（第1次） | 臭气浓度 | 11 | 20 | 无量纲 | 是
|  |  | 有臭气方位边界4#（第2次） | 臭气浓度 | 未检出 | 20 | 无量纲 | 是
|  |  | 有臭气方位边界4#（第3次） | 臭气浓度 | 11 | 20 | 无量纲 | 是
|  |  | 有臭气方位边界4#（第4次） | 臭气浓度 | 未检出 | 20 | 无量纲 | 是

## 珠海市垃圾发电厂（废气）
2016年第1季度珠海市垃圾发电厂监督性监测结果
企业名称 | 所在地 | 监测日期 | 监测点位 | 项目名称 | 浓度 | 标准限值 | 单位 | 是否达标
珠海市垃圾发电厂 | 香洲区 | 2016-01-19 | 有臭气方位边界1#点（第1次） | 氨 | 0.15 | 1.5 | mg/m³ | 是
|  |  |  | 硫化氢 | 0.005 | 0.06 | mg/m³ | 是
|  |  |  | 甲硫醇 | 未检出 | 0.007 | mg/m³ | 是
|  |  |  | 臭气浓度 | 未检出 | 20 | 无量纲 | 是
|  |  | 有臭气方位边界1#点（第2次） | 氨 | 0.18 | 1.5 | mg/m³ | 是
|  |  |  | 硫化氢 | 0.003 | 0.06 | mg/m³ | 是
|  |  |  | 甲硫醇 | 未检出 | 0.007 | mg/m³ | 是
|  |  |  | 臭气浓度 | 未检出 | 20 | 无量纲 | 是
|  |  | 有臭气方位边界1#点（第3次） | 氨 | 0.05 | 1.5 | mg/m³ | 是
|  |  |  | 硫化氢 | 0.003 | 0.06 | mg/m³ | 是
|  |  |  | 甲硫醇 | 未检出 | 0.007 | mg/m³ | 是
|  |  |  | 臭气浓度 | 11 | 20 | 无量纲 | 是
|  |  | 有臭气方位边界1#点（第4次） | 氨 | 0.11 | 1.5 | mg/m³ | 是
|  |  |  | 硫化氢 | 0.004 | 0.06 | mg/m³ | 是
|  |  |  | 甲硫醇 | 未检出 | 0.007 | mg/m³ | 是
|  |  |  | 臭气浓度 | 15 | 20 | 无量纲 | 是
|  |  | 有臭气方位边界2#点（第1次） | 氨 | 0.06 | 1.5 | mg/m³ | 是
|  |  |  | 硫化氢 | 未检出 | 0.06 | mg/m³ | 是
|  |  |  | 甲硫醇 | 未检出 | 0.007 | mg/m³ | 是
|  |  |  | 臭气浓度 | 未检出 | 20 | 无量纲 | 是
|  |  | 有臭气方位边界2#点（第2次） | 氨 | 0.07 | 1.5 | mg/m³ | 是
|  |  |  | 硫化氢 | 未检出 | 0.06 | mg/m³ | 是
|  |  |  | 甲硫醇 | 未检出 | 0.007 | mg/m³ | 是
|  |  |  | 臭气浓度 | 未检出 | 20 | 无量纲 | 是
|  |  | 有臭气方位边界2#点（第3次） | 氨 | 0.16 | 1.5 | mg/m³ | 是
|  |  |  | 硫化氢 | 未检出 | 0.06 | mg/m³ | 是
|  |  |  | 甲硫醇 | 未检出 | 0.007 | mg/m³ | 是
|  |  |  | 臭气浓度 | 未检出 | 20 | 无量纲 | 是
|  |  | 有臭气方位边界2#点（第4次） | 氨 | 0.06 | 1.5 | mg/m³ | 是
|  |  |  | 硫化氢 | 未检出 | 0.06 | mg/m³ | 是
|  |  |  | 甲硫醇 | 未检出 | 0.007 | mg/m³ | 是
|  |  |  | 臭气浓度 | 未检出 | 20 | 无量纲 | 是
珠海市垃圾发电厂 | 香洲区 | 2016-03-23 | 1#炉废气处理后采样口 | 颗粒物 | 14 | 30 | mg/m3 | 是
|  |  |  | 一氧化碳 | 33 | 100 | mg/m3 | 是
|  |  |  | 氮氧化物 | 156 | 300 | mg/m3 | 是
|  |  |  | 二氧化硫 | 34 | 100 | mg/m3 | 是
|  |  |  | 氯化氢 | 1.6 | 60 | mg/m3 | 是
|  |  |  | 汞 | 未检出 | 0.05 | mg/m3 | 是
|  |  |  | 镉 | 0.00106 | — | mg/m3 | —
|  |  |  | 锑 | 0.00113 | — | mg/m3 | —
|  |  |  | 砷 | 0.0041 | — | mg/m3 | —
|  |  |  | 铅 | 0.0071 | — | mg/m3 | —
|  |  |  | 铬 | 0.0384 | — | mg/m3 | —
|  |  |  | 铜 | 0.0250 | — | mg/m3 | —
|  |  |  | 锰 | 0.00421 | — | mg/m3 | —
|  |  |  | 镍 | 0.0192 | — | mg/m3 | —
|  |  | 2#炉废气处理后采样口 | 颗粒物 | 12 | 80 | mg/m3 | 是
|  |  |  | 一氧化碳 | 21 | 150 | mg/m3 | 是
|  |  |  | 氮氧化物 | 143 | 400 | mg/m3 | 是
|  |  |  | 二氧化硫 | 35 | 260 | mg/m3 | 是
|  |  |  | 氯化氢 | 2.8 | 75 | mg/m3 | 是
|  |  |  | 汞 | 未检出 | 0.05 | mg/m3 | 是
|  |  |  | 镉 | 0.00179 | — | mg/m3 | —
|  |  |  | 锑 | 0.00193 | — | mg/m3 | —
|  |  |  | 砷 | 0.0046 | — | mg/m3 | —
|  |  |  | 铅 | 0.0073 | — | mg/m3 | —
|  |  |  | 铬 | 0.0388 | — | mg/m3 | —
|  |  |  | 铜 | 0.027 | — | mg/m3 | —
|  |  |  | 锰 | 0.0039 | — | mg/m3 | —
|  |  |  | 镍 | 0.0197 | — | mg/m3 | —
|  |  | 3#炉废气处理后采样口 | 颗粒物 | 14 | 80 | mg/m3 | 是
|  |  |  | 一氧化碳 | 21 | 150 | mg/m3 | 是
|  |  |  | 氮氧化物 | 115 | 400 | mg/m3 | 是
|  |  |  | 二氧化硫 | 10 | 260 | mg/m3 | 是
|  |  |  | 氯化氢 | 3.3 | 75 | mg/m3 | 是
|  |  |  | 汞 | 未检出 | 0.05 | mg/m3 | 是
|  |  |  | 镉 | 0.000499 | — | mg/m3 | —
|  |  |  | 锑 | 0.00053 | — | mg/m3 | —
|  |  |  | 砷 | 0.0031 | — | mg/m3 | —
|  |  |  | 铅 | 0.0054 | — | mg/m3 | —
|  |  |  | 铬 | 0.0318 | — | mg/m3 | —
|  |  |  | 铜 | 0.0204 | — | mg/m3 | —
|  |  |  | 锰 | 0.0039 | — | mg/m3 | —
|  |  |  | 镍 | 0.0158 | — | mg/m3 | —
|  | 2016-02-29 | 有臭气方位边界1#点（第1次） | 臭气浓度 | 未检出 | 20 | 无量纲 | 是
|  |  | 有臭气方位边界1#点（第2次） | 臭气浓度 | 29 | 20 | 无量纲 | 否
|  |  | 有臭气方位边界1#点（第3次） | 臭气浓度 | 未检出 | 20 | 无量纲 | 是
|  |  | 有臭气方位边界1#点（第4次） | 臭气浓度 | 未检出 | 20 | 无量纲 | 是
|  |  | 有臭气方位边界2#点（第1次） | 臭气浓度 | 未检出 | 20 | 无量纲 | 是
|  |  | 有臭气方位边界2#点（第2次） | 臭气浓度 | 11 | 20 | 无量纲 | 是
|  |  | 有臭气方位边界2#点（第3次） | 臭气浓度 | 未检出 | 20 | 无量纲 | 是
|  |  | 有臭气方位边界2#点（第4次） | 臭气浓度 | 15 | 20 | 无量纲 | 是
|  | 2016-03-01 | 有臭气方位边界1#点（第1次） | 臭气浓度 | 未检出 | 20 | 无量纲 | 是
|  |  | 有臭气方位边界1#点（第2次） | 臭气浓度 | 11 | 20 | 无量纲 | 是
|  |  | 有臭气方位边界1#点（第3次） | 臭气浓度 | 未检出 | 20 | 无量纲 | 是
|  |  | 有臭气方位边界1#点（第4次） | 臭气浓度 | 未检出 | 20 | 无量纲 | 是
|  |  | 有臭气方位边界2#点（第1次） | 臭气浓度 | 16 | 20 | 无量纲 | 是
|  |  | 有臭气方位边界2#点（第2次） | 臭气浓度 | 11 | 20 | 无量纲 | 是
|  |  | 有臭气方位边界2#点（第3次） | 臭气浓度 | 未检出 | 20 | 无量纲 | 是
|  |  | 有臭气方位边界2#点（第4次） | 臭气浓度 | 未检出 | 20 | 无量纲 | 是