## 废气监测数据
肇庆市2018年10月国控废气污染源监督性监测数据公开表(3间)
序号 | 行政区 | 企业名称 | 行业名称 | 监测日期 | 执行标准名称 | 监测点名称 | 流量 （m³/h) | 含氧量(%) | 监测项目 名称 | 浓度 | 标准 限值 | 排放 单位 | 是否 达标 | 超标 倍数 | 备注
4 | 高要区 | 肇庆市金岗水泥有限公司 | 水泥制造 | 2018-08-30 | 广东省地方标准《水泥工业大气污染物排放标准》（DB44/818-2010）表2中水泥制造、水泥窑及窑磨一体机的排放限值和《水泥工业大气污染物排放标准》（GB4915-2013）表1水泥制造中水泥窑及窑尾余热利用系统标准的较严值 | 水泥窑废气排放口 | 268224 | 10.84 | 颗粒物 | 23.4 | 30 | mg/m³ | 是
[9 empty] | 二氧化硫 | ＜3 | 100 | mg/m³ | 是
[9 empty] | 氮氧化物 | 180 | 400 | mg/m³ | 是
5 | 高新区 | 肇庆亚洲铝厂有限公司 | 铝业制造 | 2018-09-26 | 《工业炉窑大气污染物排放标准》（GB 9078-1996）表2熔炼炉中有色金属熔炼炉二级标准 | 熔铸炉废气排放口 | 117345 | 19.44 | 烟尘 | ＜20 | 100 | mg/m³ | 是
[5 empty] | 《工业炉窑大气污染物排放标准》（GB 9078-1996）表4二氧化硫中有色金属冶炼二级标准 |  | 2227-04-19 | 19.44 | 二氧化硫 | ＜3 | 850 | mg/m³ | 是
[5 empty] | - |  |  |  | 氮氧化物 | 166 | - | mg/m³ | -
[5 empty] | - |  |  |  | 烟气黑度 | 1 | - | 级 | -
6 | 四会市 | 四会市骏马水泥有限公司 | 水泥制造 | 2018-09-27 | 广东省地方标准《水泥工业大气污染物排放标准》（DB44/818-2010）表2中水泥制造、水泥窑及窑磨一体机的排放限值和《水泥工业大气污染物排放标准》（GB4915-2013）表1水泥制造中水泥窑及窑尾余热利用系统标准的较严值 | 水泥窑废气排放口 | 446717 | 9.51 | 颗粒物 | ＜20 | 30 | mg/m³ | 是
[9 empty] | 二氧化硫 | ＜3 | 100 | mg/m³ | 是
[9 empty] | 氮氧化物 | 124 | 400 | mg/m³ | 是
[7 empty] | 446749 | 9.51 | 氟化物 | 0.7 | 3 | mg/m³ | 是
| 编写： |  |  | 复核： | 审核： |  |  | 审定： |  |  | 签发：