## 废气
附件2
广州市2018年国控企业污染源（废气重点）监督性监测结果（第四季度11月）
行政区 | 企业名称 | 监测点名称 | 执行标准名称 | 监测日期 | 监测项目名称（单位） | 污染物浓度 | 标准限值 | 是否达标
南沙区 | 广州珠江天然气发电有限公司 | 2#发电机组 | 《火电厂大气污染物排放标准》（GB13223-2011）表1火力发电锅炉及燃气轮组大气污染物排放浓度限值（天然气锅炉及燃气轮组） | 2018-10-22 | 氮氧化物(mg/m3) | 19 | 50 | 是
[5 empty] | 二氧化硫(mg/m3) | ND(3) | 35 | 是
|  | 2#发电机组烟囱排放口 |  |  | 林格曼黑度（级） | 0 | 1 | 是
备注： | 结果中“ND”表示未检出，括号中数值为该项目检出限。